## 1. Krycí list rozp
KRYCÍ LIST ROZPOČTU
| Název stavby |  |  | Kostelní Lhota - Rekonstrukce chodníků podél II-611 | [7 empty] | JKSO
| Název objektu | [10 empty] | EČO
Místo
[12 empty] | IČO |  | DIČ
| Objednatel |  |  | Obec Kostelní Lhota | [7 empty] | 00239267
| Projektant |  |  | Ing. Jaroslav Čálek, Dr.Beneše 619/II., Poděbrady | [7 empty] | 10223690
Zhotovitel
|  |  |  | Rozpočet číslo | Zpracoval | [6 empty] | Dne
2015-07-25
Měrné a účelové jednotky
Počet |  |  |  | Náklady / 1 m.j. | Počet |  |  | Náklady / 1 m.j. | Počet |  |  |  |  | Náklady / 1 m.j.
|  |  | 0 | 0 |  |  | 0 | 0 |  |  |  |  | 0 |  | 0
|  |  |  | Rozpočtové náklady v |  |  |  | CZK
A |  | Základní rozp. náklady |  |  | B |  | Doplňkové náklady |  | C |  | Náklady na umístění stavby
1 | HSV |  | Dodávky | 0 | 8 | Práce přesčas |  | 0 | 13 | Zařízení staveniště |  |  |  |  | 0
2 |  |  | Montáž | 0 | 9 | Bez pevné podl. |  | 0 | 14 | Mimostav. doprava |  |  |  |  | 0
3 | PSV |  | Dodávky | 0 | 10 | Kulturní památka |  | 0 | 15 | Územní vlivy |  |  |  |  | 0
4 |  |  | Montáž | 0 | 11 |  |  | 0 | 16 | Provozní vlivy |  |  |  |  | 0
5 | "M" |  | Dodávky | 0 |  |  |  |  | 17 | Ostatní |  |  |  |  | 0
6 |  |  | Montáž | 0 |  |  |  |  | 18 | NUS z rozpočtu |  |  |  |  | 0
7 | ZRN (ř. 1-6) |  |  | 0 | 12 | DN (ř. 8-11) |  |  | 19 | NUS (ř. 13-18) |  |  |  |  | 0
20 | HZS |  |  | 0 | 21 | Kompl. činnost |  | 0 | 22 | Ostatní náklady |  |  |  |  | 0
Projektant | [8 empty] | D |  | Celkové náklady
[9 empty] | 23 | Součet 7, 12, 19-22 |  |  |  |  | 0
Datum a podpis |  |  |  |  | Razítko |  |  |  | 24 | DPH | 15 | % z | 0 |  | 0
Objednatel | [8 empty] | 25 | DPH | 21 | % z | 0 |  | 0
[9 empty] | 26 | Cena s DPH (ř. 23-25) |  |  |  |  | 0
Datum a podpis |  |  |  |  | Razítko |  |  |  | E |  | Přípočty a odpočty
Zhotovitel | [8 empty] | 27 | Dodávky objednatele |  |  |  |  | 0
[9 empty] | 28 | Klouzavá doložka |  |  |  |  | 0
Datum a podpis |  |  |  |  | Razítko |  |  |  | 29 | Zvýhodnění + - |  |  |  |  | 0

## 000 - 1. Krycí list rozpočtu
KRYCÍ LIST ROZPOČTU
| Název stavby |  |  | Kostelní Lhota - Rekonstrukce chodníků podél II-611 | [7 empty] | JKSO
| Název objektu |  |  | Všeobecné a předběžné položky | [7 empty] | EČO
Místo
[12 empty] | IČO |  | DIČ
| Objednatel |  |  | Obec Kostelní Lhota | [7 empty] | 00239267
| Projektant |  |  | Ing. Jaroslav Čálek, Dr.Beneše 619/II., Poděbrady | [7 empty] | 10223690
Zhotovitel
|  |  |  | Rozpočet číslo | Zpracoval | [6 empty] | Dne
2015-07-25
Měrné a účelové jednotky
Počet |  |  |  | Náklady / 1 m.j. | Počet |  |  | Náklady / 1 m.j. | Počet |  |  |  |  | Náklady / 1 m.j.
|  |  | 0 | 0 |  |  | 0 | 0 |  |  |  |  | 0 |  | 0
|  |  |  | Rozpočtové náklady v |  |  |  | CZK
A |  | Základní rozp. náklady |  |  | B |  | Doplňkové náklady |  | C |  | Náklady na umístění stavby
1 | HSV |  | Dodávky | 0 | 8 | Práce přesčas |  | 0 | 13 | Zařízení staveniště |  |  |  | 3.25% | 0
2 |  |  | Montáž | 0 | 9 | Bez pevné podl. |  | 0 | 14 | Mimostav. doprava |  |  |  | 0% | 0
3 | PSV |  | Dodávky | 0 | 10 | Kulturní památka |  | 0 | 15 | Územní vlivy |  |  |  | 0% | 0
4 |  |  | Montáž | 0 | 11 |  |  | 0 | 16 | Provozní vlivy |  |  |  | 0% | 0
5 | "M" |  | Dodávky | 0 |  |  |  |  | 17 | Rezerva |  |  |  | 0% | 0
6 |  |  | Montáž | 0 |  |  |  |  | 18 | NUS z rozpočtu |  |  |  |  | 0
7 | ZRN (ř. 1-6) |  |  | 0 | 12 | DN (ř. 8-11) |  |  | 19 | NUS (ř. 13-18) |  |  |  |  | 0
20 | HZS |  |  | 0 | 21 | Kompl. činnost |  | 0 | 22 | Ostatní náklady |  |  |  |  | 0
Projektant | [8 empty] | D |  | Celkové náklady
[9 empty] | 23 | Součet 7, 12, 19-22 |  |  |  |  | 0
Datum a podpis |  |  |  |  | Razítko |  |  |  | 24 | DPH | 15 | % z | 0 |  | 0
Objednatel | [8 empty] | 25 | DPH | 21 | % z | 0 |  | 0
[9 empty] | 26 | Cena s DPH (ř. 23-25) |  |  |  |  | 0
Datum a podpis |  |  |  |  | Razítko |  |  |  | E |  | Přípočty a odpočty
Zhotovitel | [8 empty] | 27 | Dodávky objednatele |  |  |  |  | 0
[9 empty] | 28 | Klouzavá doložka |  |  |  |  | 0
Datum a podpis |  |  |  |  | Razítko |  |  |  | 29 | Zvýhodnění + - |  |  |  |  | 0

## 000 - 1. Rekapitulace rozpočtu
REKAPITULACE ROZPOČTU
Stavba: Kostelní Lhota - Rekonstrukce chodníků podél II-611
Objekt: Všeobecné a předběžné položky |  | Objednatel: Obec Kostelní Lhota
Zhotovitel:
JKSO: |  | Datum: 25.7.2015
Kód | Popis | Dodávka | Montáž | Cena celkem | Hmotnost celkem | Suť celkem
1 | 2 | 3 | 4 | 5 | 6 | 7
000 | Všeobecné a předběžné položky | 0 | 0 | 0 | 0 | 0
| Celkem | 0 | 0 | 0 | 0 | 0

## 000 - 3. Rozpočet s výkazem vým
ROZPOČET S VÝKAZEM VÝMĚR
Stavba: Kostelní Lhota - Rekonstrukce chodníků podél II-611
Objekt: Všeobecné a předběžné položky |  |  |  |  | JKSO:
EČO:
Objednatel: Obec Kostelní Lhota |  |  |  |  | Zpracoval:
Zhotovitel: |  |  |  |  | Datum: 25.7.2015
P.Č. | KCN | Kód položky | Popis | MJ | Množství celkem | Cena jednotková | Cena celkem
1 | 2 | 3 | 4 | 5 | 6 | 7 | 8
|  | 000 | Všeobecné a předběžné položky |  |  |  | 0
2 | R | VPP002 | Zaměření skutečného provedení stavby | Kč | 1 | 0 | 0
|  |  | Celkem |  |  |  | 0

## 001 - 1. Krycí list rozpočtu
KRYCÍ LIST ROZPOČTU
| Název stavby |  |  | Kostelní Lhota - Rekonstrukce chodníků podél II-611 | [7 empty] | JKSO
| Název objektu |  |  | Rekonstrukce chodníků podél II-611 | [7 empty] | EČO
Místo
[12 empty] | IČO |  | DIČ
| Objednatel |  |  | Obec Kostelní Lhota | [7 empty] | 00239267
| Projektant |  |  | Ing. Jaroslav Čálek, Dr.Beneše 619/II., Poděbrady | [7 empty] | 10223690
Zhotovitel
|  |  |  | Rozpočet číslo | Zpracoval | [6 empty] | Dne
2015-07-25
Měrné a účelové jednotky
Počet |  |  |  | Náklady / 1 m.j. | Počet |  |  | Náklady / 1 m.j. | Počet |  |  |  |  | Náklady / 1 m.j.
|  |  | 0 | 0 |  |  | 0 | 0 |  |  |  |  | 0 |  | 0
|  |  |  | Rozpočtové náklady v |  |  |  | CZK
A |  | Základní rozp. náklady |  |  | B |  | Doplňkové náklady |  | C |  | Náklady na umístění stavby
1 | HSV |  | Dodávky | 0 | 8 | Práce přesčas |  | 0 | 13 | Zařízení staveniště |  |  |  | 3.25% | 0
2 |  |  | Montáž | 0 | 9 | Bez pevné podl. |  | 0 | 14 | Mimostav. doprava |  |  |  | 0% | 0
3 | PSV |  | Dodávky | 0 | 10 | Kulturní památka |  | 0 | 15 | Územní vlivy |  |  |  | 0% | 0
4 |  |  | Montáž | 0 | 11 |  |  | 0 | 16 | Provozní vlivy |  |  |  | 0% | 0
5 | "M" |  | Dodávky | 0 |  |  |  |  | 17 | Rezerva |  |  |  | 0% | 0
6 |  |  | Montáž | 0 |  |  |  |  | 18 | NUS z rozpočtu |  |  |  |  | 0
7 | ZRN (ř. 1-6) |  |  | 0 | 12 | DN (ř. 8-11) |  |  | 19 | NUS (ř. 13-18) |  |  |  |  | 0
20 | HZS |  |  | 0 | 21 | Kompl. činnost |  | 0 | 22 | Ostatní náklady |  |  |  |  | 0
Projektant | [8 empty] | D |  | Celkové náklady
[9 empty] | 23 | Součet 7, 12, 19-22 |  |  |  |  | 0
Datum a podpis |  |  |  |  | Razítko |  |  |  | 24 | DPH | 15 | % z | 0 |  | 0
Objednatel | [8 empty] | 25 | DPH | 21 | % z | 0 |  | 0
[9 empty] | 26 | Cena s DPH (ř. 23-25) |  |  |  |  | 0
Datum a podpis |  |  |  |  | Razítko |  |  |  | E |  | Přípočty a odpočty
Zhotovitel | [8 empty] | 27 | Dodávky objednatele |  |  |  |  | 0
[9 empty] | 28 | Klouzavá doložka |  |  |  |  | 0
Datum a podpis |  |  |  |  | Razítko |  |  |  | 29 | Zvýhodnění + - |  |  |  |  | 0

## 001 - 1. Rekapitulace rozpočtu
REKAPITULACE ROZPOČTU
Stavba: Kostelní Lhota - Rekonstrukce chodníků podél II-611
Objekt: Rekonstrukce chodníků podél II-611 |  | Objednatel: Obec Kostelní Lhota
Zhotovitel:
JKSO: |  | Datum: 25.7.2015
Kód | Popis | Dodávka | Montáž | Cena celkem | Hmotnost celkem | Suť celkem
1 | 2 | 3 | 4 | 5 | 6 | 7
HSV | Práce a dodávky HSV | 0 | 0 | 0 | 493.6941 | 316.7668
1 | Zemní práce | 0 | 0 | 0 | 1e-05 | 315.4018
2 | Zakládání | 0 | 0 | 0 | 38.916 | 0
4 | Vodorovné konstrukce | 0 | 0 | 0 | 0 | 0
5 | Komunikace | 0 | 0 | 0 | 237.2502 | 0
8 | Trubní vedení | 0 | 0 | 0 | 0 | 0
9 | Ostatní konstrukce a práce-bourání | 0 | 0 | 0 | 217.5278 | 1.365
99 | Přesun hmot | 0 | 0 | 0 | 0 | 0
PSV | Práce a dodávky PSV | 0 | 0 | 0 | 0.085701 | 0
711 | Izolace proti vodě, vlhkosti a plynům | 0 | 0 | 0 | 0.085701 | 0
| Celkem | 0 | 0 | 0 | 493.7798 | 316.7668

## 001 - 3. Rozpočet s výkazem vým
ROZPOČET S VÝKAZEM VÝMĚR
Stavba: Kostelní Lhota - Rekonstrukce chodníků podél II-611
Objekt: Rekonstrukce chodníků podél II-611 |  |  |  |  | JKSO:
EČO:
Objednatel: Obec Kostelní Lhota |  |  |  |  | Zpracoval:
Zhotovitel: |  |  |  |  | Datum: 25.7.2015
P.Č. | KCN | Kód položky | Popis | MJ | Množství celkem | Cena jednotková | Cena celkem
1 | 2 | 3 | 4 | 5 | 6 | 7 | 8
|  | HSV | Práce a dodávky HSV |  |  |  | 0
|  | 1 | Zemní práce |  |  |  | 0
1 | 001 | 111201101 | Odstranění křovin a stromů průměru kmene do 100 mm i s kořeny z celkové plochy do 1000 m2 | m2 | 13 | 0 | 0
|  |  | "konec úseku vlevo" 13,0*1 |  | 13
2 | 001 | 111201109 | Úprava větví křovin a stromů | m | 171.4 | 0 | 0
"Úprava větví křovin a stromů"
|  |  | "Úsek 1 - Pravostranný chodník" 16,2+4+9+10,2+24 |  | 63.4
|  |  | "Úsek 2 - Levostranný chodník" 19+13+13+4+10+21+15+13 |  | 108
|  |  | Součet |  | 171.4
3 | 001 | 112101101 | Kácení stromů listnatých D kmene do 300 mm | kus | 1 | 0 | 0
"Úsek 2 - Levostranný chodník"
|  |  | "Nástupní plocha na ppč. 665/8 - vrba pr.30cm" 1 |  | 1
4 | 001 | 112201101 | Odstranění pařezů D do 300 mm | kus | 1 | 0 | 0
5 | 221 | 113106121 | Rozebrání dlažeb nebo dílců komunikací pro pěší z betonových dlaždic | m2 | 775.44 | 0 | 0
"Úsek 1 - Pravostranný chodník"
|  |  | (77*1,7)+(69*1,7)+(30*1,5)+(7,5*1,5) |  | 304.45
|  |  | Mezisoučet |  | 304.45
"Úsek 2 - Levostranný chodník"
|  |  | (2*2,5)+(38*1,75)+(8*1,75)+(19,5*1,75)+(10*(1,75+2,15)/2)+(46*(2,05+2,15)/2)+(10,5*2,05) |  | 257.25
|  |  | (1,8*1,8)+(29*2,05)+(15,5*2,05)+(15,5*2,05)+(31*2,05) |  | 189.79
|  |  | "vjezdy - dlažba 60/40" (5*1,75)+(4*1,75)+(4*2,05) |  | 23.95
|  |  | Mezisoučet |  | 470.99
|  |  | Součet |  | 775.44
6 | 221 | 113106161 | Rozebrání dlažeb vozovek pl do 50 m2 z drobných kostek do lože z kameniva těženého | m2 | 7.175 | 0 | 0
"Úsek 2 - Levostranný chodník"
|  |  | "vjezdy - dlažební kostky" (3,5*2,05) |  | 7.175
|  |  | Součet |  | 7.175
7 | 221 | 113107130 | Odstranění podkladu pl do 50 m2 z betonu prostého tl 100 mm | m2 | 27.25 | 0 | 0
|  |  | "Úsek 1 - Pravostranný chodník" (5*1,7) |  | 8.5
|  |  | "Úsek 2 - Levostranný chodník" (12,5*1,5) |  | 18.75
|  |  | Součet |  | 27.25
8 | 221 | 113107131 | Odstranění podkladu pl do 50 m2 z betonu prostého tl 150 mm | m2 | 54.5 | 0 | 0
"Úsek 1 - Pravostranný chodník"
|  |  | "vjezdy - betonové" (7,5*1,7)+(3,5*2)+(4*1) |  | 23.75
|  |  | Mezisoučet |  | 23.75
"Úsek 2 - Levostranný chodník"
|  |  | "vjezdy - betonové" ((4*2,05)*2)+((3,5*2,05)*2) |  | 30.75
|  |  | Mezisoučet |  | 30.75
|  |  | Součet |  | 54.5
9 | 221 | 113107142 | Odstranění podkladu pl do 50 m2 živičných tl 100 mm | m2 | 11.275 | 0 | 0
"Úsek 2 - Levostranný chodník"
|  |  | "vjezdy - asfaltové" (5,5*2,05) |  | 11.275
|  |  | Součet |  | 11.275
10 | 221 | 113107181 | Odstranění podkladu pl přes 50 do 200 m2 živičných tl 50 mm | m2 | 154.225 | 0 | 0
"Úsek 2 - Levostranný chodník"
|  |  | (2,5*2,5) |  | 6.25
|  |  | Mezisoučet |  | 6.25
"Úsek 1 - Pravostranný chodník"
|  |  | (52,5*(1,7+1,6)/2)+(13*(1,9+3,5)/2)+(7,5*3,5) |  | 147.975
|  |  | Mezisoučet |  | 147.975
|  |  | Součet |  | 154.225
11 | 221 | 113202111 | Vytrhání obrub krajníků obrubníků stojatých | m | 558 | 0 | 0
"Úsek 1 - Pravostranný chodník"
|  |  | "betonové obruníky" 10+17,5+4+73,5+82,5+26+7,5+1,7 |  | 222.7
|  |  | "kamenné krajníky" 42,5 |  | 42.5
"Úsek 2 - Levostranný chodník"
|  |  | 2,5+2,5+1+2,1+52,5+92,5+13+3+3+1,5+1,5+2,1+83,5+30+2,1 |  | 292.8
|  |  | Součet |  | 558
12 | 001 | 120001101 | Příplatek za ztížení vykopávky v blízkosti podzemního vedení | m3 | 103.162 | 0 | 0
|  |  | "25% z odkopávek" 355,047*0,25 |  | 88.7618
|  |  | "Rýha pro chráničky kabelů O2" (0,36*0,40)*100 |  | 14.4
|  |  | Součet |  | 103.1617
13 | 001 | 122202202 | Odkopávky a prokopávky nezapažené pro silnice objemu do 1000 m3 v hornině tř. 3 | m3 | 307.073 | 0 | 0
"Úsek 1 - Pravostranný chodník"
|  |  | "0,00000 - 0,02495" 24,95*2,312*0,21 |  | 12.1137
|  |  | "0,02495 - 0,02925 - sjezd" 4,30*2,312*0,31 |  | 3.0819
|  |  | "0,02925 - 0,039000" 9,75*2,312*0,21 |  | 4.7338
|  |  | "0,03900 - 0,06900" 30*2,05*0,21 |  | 12.915
|  |  | "0,06900 - 0,07350 stáv.sjezd" 5,5*0,80*0,35 |  | 1.54
|  |  | "0,07350 - 0,20335" 129,85*((2,05+2,1)/2)*0,21 |  | 56.5821
|  |  | "0,20335 - 0,20735 - sjezd" 5*2,65*0,31 |  | 4.1075
|  |  | "0,20735 - 0,22435" 17*2,05*0,21 |  | 7.3185
|  |  | "0,22435 - 0,22985 - sjezd" 6,5*2,65*0,31 |  | 5.3398
|  |  | "0,22985 - 0,26640" 36,55*((1,8+2,05)/2)*0,21 |  | 14.7753
|  |  | "0,26640 - 0,27340 -sjezd" 8*2,50*0,31 |  | 6.2
|  |  | "0,27340 - 0,28035" 6,95*1,8*0,21 |  | 2.6271
|  |  | Mezisoučet |  | 131.3348
"Úsek 2 - Levostranný chodník"
|  |  | "chodník - úprava pro přecházení ppč.1463" 14*2*0,21 |  | 5.88
|  |  | "0,00000 - úprava pro přecházení ppč.1463" ((1,75*2,5)+(3,5*1,5))*0,21 |  | 2.0213
|  |  | "0,00000 - 0,03950" 39,5*2,05*0,21 |  | 17.0048
|  |  | "0,03950 - 0,04450 - sjezd" 7*2,65*0,31 |  | 5.7505
|  |  | "0,04450 - 0,05360" 9,1*2,05*0,21 |  | 3.9175
|  |  | "0,05360 - 0,05860 - sjezd" 6*2,65*0,31 |  | 4.929
|  |  | "0,05860 - 0,07785" 19,25*2,05*0,21 |  | 8.2871
|  |  | "0,07785 - 0,08185 - sjezd" 5*2,65*0,31 |  | 4.1075
|  |  | "0,08185 - 0,09123" 9,38*((2,05+2,25)/2)*0,21 |  | 4.2351
|  |  | "0,09123 - 0,09523 - sjezd" 5*2,85*0,31 |  | 4.4175
|  |  | "0,09523 - 0,11572" 20,49*2,25*0,21 |  | 9.6815
|  |  | "0,11573 - 0,12073 - sjezd" 6*((2,65+2,85)/2)*0,31 |  | 5.115
|  |  | "0,12073 - 0,14223" 21,5*((2,05+2,15)/2)*0,21 |  | 9.4815
|  |  | "0,14223 - 0,14623 - sjezd" 5,0*((2,85+3,0)/2)*0,31 |  | 4.5338
|  |  | "0,14623 - 0,14998" 3,75*2,30*0,21 |  | 1.8113
|  |  | "0,14998 - 0,15398 - sjezd" 5,0*3,0*0,31 |  | 4.65
|  |  | "0,15398 - 0,16398" 10*2,30*0,21 |  | 4.83
|  |  | "0,16398 - rozšíření - chodník" 4,1*1*0,21 |  | 0.861
|  |  | "0,16398 - rozšíření - komunikace" ((1,7*10)/2)*0,41 |  | 3.485
|  |  | "0,16848 - rozšíření - komunikace" ((5*5)/2) *0,41 |  | 5.125
|  |  | "0,16923 - rozšíření - chodník" ((3*1,5)+(1,5*1,5))*0,21 |  | 1.4175
|  |  | "0,16848 - 0,19123" 22,75*2,20*0,21 |  | 10.5105
|  |  | "0,19123 - 0,20173 - sjezd" 11,5*2,9*0,31 |  | 10.3385
|  |  | "0,20173 - 0,21548" 13,75*((2,3+2,15)/2)*0,21 |  | 6.4247
|  |  | "0,21548 - 0,21948 - sjezd" 5*((2,9+2,85)/2)*0,31 |  | 4.4562
|  |  | "0,21948 - 0,23473" 15,25*((2,10+2,20)/2)*0,21 |  | 6.8854
|  |  | "0,23473 - 0,23873 - sjezd" 5*2,85*0,31 |  | 4.4175
|  |  | "0,23873 - 0,25760" 18,87*2,05*0,21 |  | 8.1235
|  |  | "0,25760 - 0,26160 - sjezd" 5*2,65*0,31 |  | 4.1075
|  |  | "0,26160 - 0,28235" 20,75*2,05*0,21 |  | 8.9329
|  |  | Mezisoučet |  | 175.7385
|  |  | Součet |  | 307.0733
14 | 001 | 122202209 | Příplatek k odkopávkám a prokopávkám pro silnice v hornině tř. 3 za lepivost | m3 | 307.073 | 0 | 0
|  |  | 307,073 |  | 307.073
15 | 001 | 132201101 | Hloubení rýh š do 600 mm v hornině tř. 3 objemu do 100 m3 | m3 | 62.374 | 0 | 0
"Rýha - prohloubení pro obruby"
"Úsek 1 - Pravostranný chodník"
|  |  | "0,00000 - 0,02495" 24,95*0,6*0,1 |  | 1.497
|  |  | "0,02925 - 0,039000" 9,75*0,6*0,1 |  | 0.585
|  |  | "0,03900 - 0,06900" 30*0,6*0,1 |  | 1.8
|  |  | "0,07350 - 0,20335" 129,85*0,6*0,1 |  | 7.791
|  |  | "0,20735 - 0,22435" 17*0,6*0,1 |  | 1.02
|  |  | "0,22985 - 0,26640" 36,55*0,6*0,1 |  | 2.193
|  |  | "0,27340 - 0,28035" (6,95+1,5)*0,6*0,1 |  | 0.507
|  |  | Mezisoučet |  | 15.393
"Úsek 2 - Levostranný chodník"
|  |  | "chodník - úprava pro přecházení ppč.1463" 14*0,6*0,1 |  | 0.84
|  |  | "0,00000 - úprava pro přecházení ppč.1463" 3,5*0,6*0,1 |  | 0.21
|  |  | "0,00000 - 0,03950" 39,5*0,6*0,1 |  | 2.37
|  |  | "0,04450 - 0,05360" 9,1*0,6*0,1 |  | 0.546
|  |  | "0,05860 - 0,07785" 19,25*0,6*0,1 |  | 1.155
|  |  | "0,08185 - 0,09123" 9,38*0,6*0,1 |  | 0.5628
|  |  | "0,09523 - 0,11572" 20,49*0,6*0,1 |  | 1.2294
|  |  | "0,12073 - 0,14223" 21,5*0,6*0,1 |  | 1.29
|  |  | "0,14623 - 0,14998" 3,75*0,6*0,1 |  | 0.225
|  |  | "0,15398 - 0,16398" 10*0,6*0,1 |  | 0.6
|  |  | "0,16398 - rozšíření - chodník" 1*0,6*0,1 |  | 0.06
|  |  | "0,16398 - rozšíření - komunikace" 3*0,6*0,1 |  | 0.18
|  |  | "0,16848 - rozšíření - komunikace" 3*0,6*0,1 |  | 0.18
|  |  | "0,16923 - rozšíření - chodník" 3*0,6*0,1 |  | 0.18
|  |  | "0,16848 - 0,19123" 22,75*0,6*0,1 |  | 1.365
|  |  | "0,20173 - 0,21548" 13,75*0,6*0,1 |  | 0.825
|  |  | "0,21948 - 0,23473" 15,25*0,6*0,1 |  | 0.915
|  |  | "0,23873 - 0,25760" 18,87*0,6*0,1 |  | 1.1322
|  |  | "0,26160 - 0,28235" (20,75+1,8)*0,6*0,1 |  | 1.353
|  |  | Mezisoučet |  | 15.2184
"Úsek 1 - Pravostranný chodník"
"- rýha pro odvětrání zdiva"
|  |  | (6,2+10,2+13,4+16,2+13,3+15,2+10,7+10,2+10,2)*0,26*0,3 |  | 8.2368
"Úsek 2 - Levostranný chodník"
"- rýha pro odvětrání zdiva"
|  |  | (20,7+9,8+7,7+11,7+5,7+16,2+4+6,9+11,2+13,7+9,4)*0,26*0,3 |  | 9.126
|  |  | "Rýha pro chráničky kabelů O2" (0,36*0,40)*100 |  | 14.4
|  |  | Součet |  | 62.3742
16 | 001 | 132201109 | Příplatek za lepivost k hloubení rýh š do 600 mm v hornině tř. 3 | m3 | 62.374 | 0 | 0
17 | 001 | 162201401 | Vodorovné přemístění větví stromů listnatých do 1 km D kmene do 300 mm | kus | 1 | 0 | 0
18 | 001 | 162201411 | Vodorovné přemístění kmenů stromů listnatých do 1 km D kmene do 300 mm | kus | 1 | 0 | 0
|  |  | "na skládku obbce do 1km" 1 |  | 1
19 | 001 | 162201421 | Vodorovné přemístění pařezů do 1 km D do 300 mm | kus | 1 | 0 | 0
|  |  | "na skládku obce do 1km" 1 |  | 1
20 | 001 | 162401102 | Vodorovné přemístění do 2000 m výkopku z horniny tř. 1 až 4 | m3 | 430.894 | 0 | 0
|  |  | "na meziskládku obce do 2km" 307,073+47,974+14,4 |  | 369.447
|  |  | "dovoz zpět na terénní úpravy" 12,0+23,319+20,728+5,4 |  | 61.447
|  |  | Součet |  | 430.894
21 | 001 | 167101101 | Nakládání výkopku z hornin tř. 1 až 4 do 100 m3 | m3 | 61.447 | 0 | 0
|  |  | "z meziskládky obce zpět na terénní úpravy" 12,0+23,319+20,728+5,4 |  | 61.447
22 | 001 | 171201201 | Uložení sypaniny na skládky | m3 | 355.047 | 0 | 0
|  |  | 355,047 |  | 355.047
23 | 001 | 175101101 | Obsyp potrubí bez prohození sypaniny z hornin tř. 1 až 4 uloženým do 3 m od kraje výkopu | m3 | 5.4 | 0 | 0
|  |  | "Rýha pro chráničky kabelů O2" (0,36*0,40)*100 |  | 14.4
|  |  | "odpočet obetonování chráničky kabelů O2" -((0,30*0,30)*100) |  | -9
|  |  | Součet |  | 5.4
24 | 001 | 175101109 | Příplatek k obsypu potrubí sypaninou uloženou do 3 m od kraje výkopu za prohození sypaniny | m3 | 5.4 | 0 | 0
25 | 001 | 181101102 | Úprava pláně v zářezech v hornině tř. 1 až 4 se zhutněním | m2 | 1319.815 | 0 | 0
"Úsek 1 - Pravostranný chodník"
|  |  | "0,00000 - 0,02495" 24,95*2,312 |  | 57.6844
|  |  | "0,02495 - 0,02925 - sjezd" 4,30*2,312 |  | 9.9416
|  |  | "0,02925 - 0,039000" 9,75*2,312 |  | 22.542
|  |  | "0,03900 - 0,06900" 30*2,05 |  | 61.5
|  |  | "0,06900 - 0,07350 stáv.sjezd" 4,5*0,80 |  | 3.6
|  |  | "0,07350 - 0,20335" 129,85*((2,05+2,1)/2) |  | 269.4388
|  |  | "0,20335 - 0,20735 - sjezd" 5*2,65 |  | 13.25
|  |  | "0,20735 - 0,22435" 17*2,05 |  | 34.85
|  |  | "0,22435 - 0,22985 - sjezd" 6,5*2,65 |  | 17.225
|  |  | "0,22985 - 0,26640" 36,55*((1,8+2,05)/2) |  | 70.3588
|  |  | "0,26640 - 0,27340 -sjezd" 8*2,50 |  | 20
|  |  | "0,27340 - 0,28035" 6,95*1,8 |  | 12.51
|  |  | Mezisoučet |  | 592.9005
"Úsek 2 - Levostranný chodník"
|  |  | "chodník - úprava pro přecházení ppč.1463" 14*2 |  | 28
|  |  | "0,00000 - úprava pro přecházení ppč.1463" ((1,75*2,5)+(3,5*1,5)) |  | 9.625
|  |  | "0,00000 - 0,03950" 39,5*2,05 |  | 80.975
|  |  | "0,03950 - 0,04450 - sjezd" 6*2,65 |  | 15.9
|  |  | "0,04450 - 0,05360" 9,1*2,05 |  | 18.655
|  |  | "0,05360 - 0,05860 - sjezd" 6*2,65 |  | 15.9
|  |  | "0,05860 - 0,07785" 19,25*2,05 |  | 39.4625
|  |  | "0,07785 - 0,08185 - sjezd" 5*2,65 |  | 13.25
|  |  | "0,08185 - 0,09123" 9,38*((2,05+2,25)/2) |  | 20.167
|  |  | "0,09123 - 0,09523 - sjezd" 5*2,85 |  | 14.25
|  |  | "0,09523 - 0,11572" 20,49*2,25 |  | 46.1025
|  |  | "0,11573 - 0,12073 - sjezd" 6*((2,65+2,85)/2) |  | 16.5
|  |  | "0,12073 - 0,14223" 21,5*((2,05+2,15)/2) |  | 45.15
|  |  | "0,14223 - 0,14623 - sjezd" 5,0*((2,85+3,0)/2) |  | 14.625
|  |  | "0,14623 - 0,14998" 3,75*2,30 |  | 8.625
|  |  | "0,14998 - 0,15398 - sjezd" 5,0*3,0 |  | 15
|  |  | "0,15398 - 0,16398" 10*2,30 |  | 23
|  |  | "0,16398 - rozšíření - chodník" 4,1*1 |  | 4.1
|  |  | "0,16398 - rozšíření - komunikace" ((1,7*10)/2) |  | 8.5
|  |  | "0,16848 - rozšíření - komunikace" ((5*5)/2) |  | 12.5
|  |  | "0,16923 - rozšíření - chodník" ((3*1,5)+(1,5*1,5)) |  | 6.75
|  |  | "0,16848 - 0,19123" 22,75*2,20 |  | 50.05
|  |  | "0,19123 - 0,20173 - sjezd" 11,5*2,9 |  | 33.35
|  |  | "0,20173 - 0,21548" 13,75*((2,3+2,15)/2) |  | 30.5938
|  |  | "0,21548 - 0,21948 - sjezd" 5*((2,9+2,85)/2) |  | 14.375
|  |  | "0,21948 - 0,23473" 15,25*((2,10+2,20)/2) |  | 32.7875
|  |  | "0,23473 - 0,23873 - sjezd" 5*2,85 |  | 14.25
|  |  | "0,23873 - 0,25760" 18,87*2,05 |  | 38.6835
|  |  | "0,25760 - 0,26160 - sjezd" 5*2,65 |  | 13.25
|  |  | "0,26160 - 0,28235" 20,75*2,05 |  | 42.5375
|  |  | Mezisoučet |  | 726.9143
|  |  | Součet |  | 1319.8148
|  | 2 | Zakládání |  |  |  | 0
26 | 002 | 211561111 | Výplň odvodňovacích žeber kamenivem hrubým drceným frakce 4 až 8 mm | m3 | 23.373 | 0 | 0
"Úsek 1 - Pravostranný chodník"
"- rýha pro odvětrání zdiva - výplň ŠD fr.4/8mm"
|  |  | (6,2+10,2+13,4+16,2+13,3+15,2+10,7+10,2+10,2)*0,35*0,3 |  | 11.088
"Úsek 2 - Levostranný chodník"
"- rýha pro odvětrání zdiva - výplň ŠD fr.4/8mm"
|  |  | (20,7+9,8+7,7+11,7+5,7+16,2+4+6,9+11,2+13,7+9,4)*0,35*0,3 |  | 12.285
|  |  | Součet |  | 23.373
|  | 4 | Vodorovné konstrukce |  |  |  | 0
27 | 312 | 462511163 | Zhutněný zához ze stávajícího podkladu | m3 | 12 | 0 | 0
"Zhutněný zához ze stávajícího podkladu obrub sjezdu 150x250x1000"
"Úsek 1 - Pravostranný chodník"
|  |  | (4,3+0,8+4,5+0,8+4+0,8+5,5+0,8+7+0,8+1,7)*((0,5*0,5)/2) |  | 3.875
"Úsek 2 - Levostranný chodník"
|  |  | (6+0,8+5+0,8+4+0,8+4+0,8+5+0,8+4+0,8+4+0,8+10,5+0,8+4+0,8+4+0,8+4+0,8+1,7)*((0,5*0,5)/2) |  | 8.125
|  |  | Součet |  | 12
|  | 5 | Komunikace |  |  |  | 0
28 | 221 | 564851111 | Podklad ze štěrkodrtě ŠD tl 150 mm | m2 | 893.445 | 0 | 0
"Úsek 1 - Pravostranný chodník"
|  |  | "0,00000 - 0,02495" 24,95*1,597 |  | 39.8451
|  |  | "0,02925 - 0,039000" 9,75*1,597 |  | 15.5708
|  |  | "0,03900 - 0,06900" 30*1,7 |  | 51
|  |  | "0,07350 - 0,20335" 129,85*((1,7+1,75)/2) |  | 223.9913
|  |  | "0,20735 - 0,22435" 17*1,7 |  | 28.9
|  |  | "0,22985 - 0,26640" 36,55*((1,5+1,7)/2) |  | 58.48
|  |  | "0,27340 - 0,28035" 6,95*1,5 |  | 10.425
|  |  | Mezisoučet |  | 428.2122
"Úsek 2 - Levostranný chodník"
|  |  | "chodník - úprava pro přecházení ppč.1463" 14*1,85 |  | 25.9
|  |  | "0,00000 - úprava pro přecházení ppč.1463" ((1,75*2,5)+(3,5*1,4)) |  | 9.275
|  |  | "0,00000 - 0,03950" 39,5*1,7 |  | 67.15
|  |  | "0,04450 - 0,05360" 9,1*1,7 |  | 15.47
|  |  | "0,05860 - 0,07785" 19,25*1,7 |  | 32.725
|  |  | "0,08185 - 0,09123" 9,38*((1,7+1,9)/2) |  | 16.884
|  |  | "0,09523 - 0,11572" 20,49*1,9 |  | 38.931
|  |  | "0,12073 - 0,14223" 21,5*((1,7+1,8)/2) |  | 37.625
|  |  | "0,14623 - 0,14998" 3,75*2,0 |  | 7.5
|  |  | "0,15398 - 0,16398" 10*2,0 |  | 20
|  |  | "0,16398 - rozšíření - chodník" 3,8*1 |  | 3.8
|  |  | "0,16398 - rozšíření - komunikace" ((1,7*10)/2) |  | 8.5
|  |  | "0,16848 - rozšíření - komunikace" ((5*5)/2) |  | 12.5
|  |  | "0,16923 - rozšíření - chodník" ((3*1,4)+(1,5*1,4)) |  | 6.3
|  |  | "0,16848 - 0,19123" 22,75*1,85 |  | 42.0875
|  |  | "0,20173 - 0,21548" 13,75*((1,95+1,8)/2) |  | 25.7812
|  |  | "0,21948 - 0,23473" 15,25*((1,75+1,85)/2) |  | 27.45
|  |  | "0,23873 - 0,25760" 18,87*1,7 |  | 32.079
|  |  | "0,26160 - 0,28235" 20,75*1,7 |  | 35.275
|  |  | Mezisoučet |  | 465.2328
|  |  | Součet |  | 893.4449
29 | 221 | 564871111 | Podklad ze štěrkodrtě ŠD tl 250 mm | m2 | 189.01 | 0 | 0
"Úsek 1 - Pravostranný chodník - konstrukce sjezdu"
|  |  | "0,02495 - 0,02925 - sjezd" 4,30*1,7 |  | 7.31
|  |  | "0,06900 - 0,07350 stáv.sjezd" 4,5*0,25 |  | 1.125
|  |  | "0,20335 - 0,20735 - sjezd" 4*2,30 |  | 9.2
|  |  | "0,22435 - 0,22985 - sjezd" 5,5*2,30 |  | 12.65
|  |  | "0,26640 - 0,27340 -sjezd" 7*2,05 |  | 14.35
|  |  | Mezisoučet |  | 44.635
"Úsek 2 - Levostranný chodník - konstrukce sjezdu"
|  |  | "0,03950 - 0,04450 - sjezd" 6*2,5 |  | 15
|  |  | "0,05360 - 0,05860 - sjezd" 5*2,5 |  | 12.5
|  |  | "0,07785 - 0,08185 - sjezd" 4*2,5 |  | 10
|  |  | "0,09123 - 0,09523 - sjezd" 4*2,7 |  | 10.8
|  |  | "0,11573 - 0,12073 - sjezd" 5*((2,5+2,7)/2) |  | 13
|  |  | "0,14223 - 0,14623 - sjezd" 4,0*((2,7+2,85)/2) |  | 11.1
|  |  | "0,14998 - 0,15398 - sjezd" 4,0*2,85 |  | 11.4
|  |  | "0,19123 - 0,20173 - sjezd" 10,5*2,75 |  | 28.875
|  |  | "0,21548 - 0,21948 - sjezd" 4*((2,75+2,7)/2) |  | 10.9
|  |  | "0,23473 - 0,23873 - sjezd" 4*2,7 |  | 10.8
|  |  | "0,25760 - 0,26160 - sjezd" 4*2,5 |  | 10
|  |  | Mezisoučet |  | 144.375
|  |  | Součet |  | 189.01
30 | 221 | 565145111 | Asfaltový beton vrstva podkladní AKO 11 (obalované kamenivo OKS) tl 60 mm š do 3 m | m2 | 21 | 0 | 0
"Úsek 2 - Levostranný chodník - konstrukce rozšíření komunikace"
|  |  | "0,16398 - rozšíření - komunikace" ((1,7*10)/2) |  | 8.5
|  |  | "0,16848 - rozšíření - komunikace" ((5*5)/2) |  | 12.5
|  |  | Součet |  | 21
31 | 221 | 567122114 | Podklad z kameniva zpevněného cementem KSC I tl 150 mm | m2 | 21 | 0 | 0
"Úsek 2 - Levostranný chodník - konstrukce rozšíření komunikace"
|  |  | "0,16398 - rozšíření - komunikace" ((1,7*10)/2) |  | 8.5
|  |  | "0,16848 - rozšíření - komunikace" ((5*5)/2) |  | 12.5
|  |  | Součet |  | 21
32 | 221 | 569903311 | Zřízení zemních krajnic se zhutněním | m3 | 23.319 | 0 | 0
"Zemní krajnice u parkových obrub chodníku 500x250x50mm"
"Úsek 1 - Pravostranný chodník"
|  |  | (24,95+9,75+30+129,85+17+36,55+6,95)*((0,3*0,3)/2) |  | 11.4772
"Úsek 2 - Levostranný chodník"
|  |  | (15+14+2+39,5+9,1+19,25+9,38+20,49+21,5+3,75+10+3,8+1,5+2,5+22,75+13,75+15,25+18,87+20,75)*((0,3*0,3)/2) |  | 11.8413
|  |  | Součet |  | 23.3185
33 | 221 | 573211111 | Postřik živičný spojovací z asfaltu v množství do 0,70 kg/m2 | m2 | 22.005 | 0 | 0
34 | 221 | 577144111 | Asfaltový beton vrstva obrusná ACO 11 (ABS) tř. I tl 50 mm š do 3 m z nemodifikovaného asfaltu | m2 | 22.005 | 0 | 0
"Úsek 2 - Levostranný chodník - konstrukce rozšíření komunikace"
|  |  | "0,16398 - rozšíření - komunikace" ((1,8*10)/2) |  | 9
|  |  | "0,16848 - rozšíření - komunikace" ((5,1*5,1)/2) |  | 13.005
|  |  | Součet |  | 22.005
35 | 221 | 596211123 | Kladení zámkové dlažby komunikací pro pěší tl 60 mm skupiny B pl přes 300 m2 | m2 | 872.445 | 0 | 0
"Úsek 1 - Pravostranný chodník - zámková dlažba 20/10/6 přírodní dekor žlutá"
|  |  | "0,00000 - 0,02495" 24,95*1,597 |  | 39.8451
|  |  | "0,02925 - 0,039000" 9,75*1,597 |  | 15.5708
|  |  | "0,03900 - 0,06900" 30*1,7 |  | 51
|  |  | "0,07350 - 0,20335" 129,85*((1,7+1,75)/2) |  | 223.9913
|  |  | "0,20735 - 0,22435" 17*1,7 |  | 28.9
|  |  | "0,22985 - 0,26640" 36,55*((1,5+1,7)/2) |  | 58.48
|  |  | "0,27340 - 0,28035" 6,95*1,5 |  | 10.425
|  |  | Mezisoučet |  | 428.2122
"Úsek 2 - Levostranný chodník - zámková dlažba 20/10/6 přírodní dekor žlutá"
|  |  | "chodník - úprava pro přecházení ppč.1463" 14*1,85 |  | 25.9
|  |  | "0,00000 - úprava pro přecházení ppč.1463" ((1,75*2,5)+(3,5*1,4)) |  | 9.275
|  |  | "0,00000 - 0,03950" 39,5*1,7 |  | 67.15
|  |  | "0,04450 - 0,05360" 9,1*1,7 |  | 15.47
|  |  | "0,05860 - 0,07785" 19,25*1,7 |  | 32.725
|  |  | "0,08185 - 0,09123" 9,38*((1,7+1,9)/2) |  | 16.884
|  |  | "0,09523 - 0,11572" 20,49*1,9 |  | 38.931
|  |  | "0,12073 - 0,14223" 21,5*((1,7+1,8)/2) |  | 37.625
|  |  | "0,14623 - 0,14998" 3,75*2,0 |  | 7.5
|  |  | "0,15398 - 0,16398" 10*2,0 |  | 20
|  |  | "0,16398 - rozšíření - chodník" 3,8*1 |  | 3.8
|  |  | "0,16923 - rozšíření - chodník" ((3*1,4)+(1,5*1,4)) |  | 6.3
|  |  | "0,16848 - 0,19123" 22,75*1,85 |  | 42.0875
|  |  | "0,20173 - 0,21548" 13,75*((1,95+1,8)/2) |  | 25.7812
|  |  | "0,21948 - 0,23473" 15,25*((1,75+1,85)/2) |  | 27.45
|  |  | "0,23873 - 0,25760" 18,87*1,7 |  | 32.079
|  |  | "0,26160 - 0,28235" 20,75*1,7 |  | 35.275
|  |  | Mezisoučet |  | 444.2328
|  |  | Součet |  | 872.4449
36 | 592 | 592453080 | dlažba 20 x 10 x 6 cm přírodní | m2 | 819.671 | 0 | 0
"zámková dlažba 20/10/6 - přírodní"
|  |  | "celková výměra zámkové dlažby 20/10/6 pol.38" 872,445 |  | 872.445
|  |  | "odpočet - zámková dlažba 20/10/6 dekor žlutá - 0,5%" -44,67 |  | -44.67
"odpočet - zámková dlažba 20/10/6 pro nevidomé červená - signální a varovný pás"
|  |  | "odpočet - místo pro přecházení MK ppč.1463 " -(((4+3)*0,4)+((1,2+5,2)*0,8)) |  | -7.92
|  |  | "konec pravostranného úseku km 0,28035" -(1,50*0,4) |  | -0.6
|  |  | "místo pro přecházení MK ppč.665/8 " -(((3+3)*0,4)+((2,75+3)*0,8)) |  | -7
|  |  | "konec levostranného úseku km 0,28235" -(1,75*0,4) |  | -0.7
|  |  | Mezisoučet |  | 811.555
|  |  | 811,555*1,01 |  | 819.6706
37 | 592 | 592452680 | dlažba 20 x 10 x 6 cm žlutá | m2 | 45.117 | 0 | 0
|  |  | "zámková dlažba 20/10/6 dekor žlutá - 0,5%" 44,67 |  | 44.67
|  |  | 44,67*1,01 |  | 45.1167
38 | 592 | 592452670 | dlažba pro nevidomé 20 x 10 x 6 cm červená | m2 | 16.382 | 0 | 0
"zámková dlažba 20/10/6 pro nevidomé červená - signální a varovný pás"
|  |  | "místo pro přecházení MK ppč.1463 " (((4+3)*0,4)+((1,2+5,2)*0,8)) |  | 7.92
|  |  | "konec pravostranného úseku km 0,28035" 1,50*0,4 |  | 0.6
|  |  | "místo pro přecházení MK ppč.665/8 " (((3+3)*0,4)+((2,75+3)*0,8)) |  | 7
|  |  | "konec levostranného úseku km 0,28235" 1,75*0,4 |  | 0.7
|  |  | Mezisoučet |  | 16.22
|  |  | 16,22*1,01 |  | 16.3822
39 | 221 | 596211114 | Příplatek za kombinaci dvou barev u kladení betonových dlažeb komunikací pro pěší tl 60 mm skupiny A | m2 | 872.445 | 0 | 0
|  |  | "pol. 38" 872,445 |  | 872.445
40 | 221 | 596211222 | Kladení zámkové dlažby komunikací pro pěší tl 80 mm skupiny B pl do 300 m2 | m2 | 189.01 | 0 | 0
"Úsek 1 - Pravostranný chodník - konstrukce sjezdu - zám.dlažba 20/10/8 přír.+dekor"
|  |  | "0,02495 - 0,02925 - sjezd" 4,30*1,7 |  | 7.31
|  |  | "0,06900 - 0,07350 stáv.sjezd" 4,5*0,25 |  | 1.125
|  |  | "0,20335 - 0,20735 - sjezd" 4*2,30 |  | 9.2
|  |  | "0,22435 - 0,22985 - sjezd" 5,5*2,30 |  | 12.65
|  |  | "0,26640 - 0,27340 -sjezd" 7*2,05 |  | 14.35
|  |  | Mezisoučet |  | 44.635
"Úsek 2 - Levostranný chodník - konstrukce sjezdu - zám.dlažba 20/10/8 přír.+dekor"
|  |  | "0,03950 - 0,04450 - sjezd" 6*2,5 |  | 15
|  |  | "0,05360 - 0,05860 - sjezd" 5*2,5 |  | 12.5
|  |  | "0,07785 - 0,08185 - sjezd" 4*2,5 |  | 10
|  |  | "0,09123 - 0,09523 - sjezd" 4*2,7 |  | 10.8
|  |  | "0,11573 - 0,12073 - sjezd" 5*((2,5+2,7)/2) |  | 13
|  |  | "0,14223 - 0,14623 - sjezd" 4,0*((2,7+2,85)/2) |  | 11.1
|  |  | "0,14998 - 0,15398 - sjezd" 4,0*2,85 |  | 11.4
|  |  | "0,19123 - 0,20173 - sjezd" 10,5*2,75 |  | 28.875
|  |  | "0,21548 - 0,21948 - sjezd" 4*((2,75+2,7)/2) |  | 10.9
|  |  | "0,23473 - 0,23873 - sjezd" 4*2,7 |  | 10.8
|  |  | "0,25760 - 0,26160 - sjezd" 4*2,5 |  | 10
|  |  | Mezisoučet |  | 144.375
|  |  | Součet |  | 189.01
41 | 592 | 592453110 | dlažba 20 x 10 x 8 cm přírodní | m2 | 157.853 | 0 | 0
"zámková dlažba 20/10/8 přírodní "
|  |  | "celková výměra zámkové dlažby 80mm pol.43" 189,01 |  | 189.01
"odpočet - zámková dlažba 20/10/6 pro nevidomé červená - signální a varovný pás"
|  |  | "odpočet - vjezdy - pravá strana" -((6,3+4,5+4+5,5+7)*0,4) |  | -10.92
|  |  | "odpočet - vjezdy - levá strana " -((6+5+4+4+5+4+4+10,5+4+4+4)*0,4) |  | -21.8
|  |  | Součet |  | 156.29
|  |  | 156,29*1,01 |  | 157.8529
42 | 592 | 592452671 | dlažba pro nevidomé 20 x 10 x 8 cm červená | m2 | 33.047 | 0 | 0
"zámková dlažba 20/10/6 pro nevidomé červená - sjezdy - signální a varovný pás"
|  |  | "vjezdy - pravá strana" (6,3+4,5+4+5,5+7)*0,4 |  | 10.92
|  |  | "vjezdy - levá strana " (6+5+4+4+5+4+4+10,5+4+4+4)*0,4 |  | 21.8
|  |  | Mezisoučet |  | 32.72
|  |  | 32,72*1,01 |  | 33.0472
|  | 8 | Trubní vedení |  |  |  | 0
43 | 271 | 899623161 | Obetonování potrubí betonem prostým tř. C 20/25 v otevřeném výkopu | m3 | 7 | 0 | 0
|  |  | "Chráničky kabelů O2" (0,30*0,30)*100 |  | 9
|  |  | "- odpočet chrániček" -(0,02*100) |  | -2
|  |  | Součet |  | 7
|  | 9 | Ostatní konstrukce a práce-bourání |  |  |  | 0
44 | 221 | 911111111 | Montáž zábradlí ocelového zabetonovaného | m | 34.88 | 0 | 0
|  |  | "úprava chodníku vpravo km 0,00000 - 0,03900 viz výkres PD" 24,44+10,44 |  | 34.88
45 | 553 | 553912131 | Dodávka zábradlí - komplet | kg | 729.3 | 0 | 0
"úprava chodníku vpravo km 0,00000 - 0,03900 viz výkres PD dl. 24,44+10,44m"
|  |  | 508,9+220,4 |  | 729.3
46 | 221 | 914111111 | Montáž svislé dopravní značky do velikosti 1 m2 - Komplet | kus | 1 | 0 | 0
|  |  | "Nová dopravní značka Z4a - místo pro přecházení MK ppč.1463" 1 |  | 1
47 | 221 | 915121111 | Vodorovné dopravní značení šířky 250 mm bílou barvou vodící čáry | m | 107 | 0 | 0
"Úsek 2 - Levostranný chodník - úprava rozšíření komunikace"
|  |  | "místo pro přecházení MK ppč.1463 - vodící čára V4" 25+23+18 |  | 66
|  |  | "místo pro přecházení MK ppč.665/8 - vodící čára V4" 17+12+12 |  | 41
|  |  | Součet |  | 107
48 | 221 | 915491211 | Osazení vodícího proužku z betonových desek do betonového lože tl do 100 mm š proužku 250 mm | m | 39 | 0 | 0
"Úsek 1 - Pravostranný chodník"
|  |  | "úprava v km 0,00000 - 0,039000" 39 |  | 39
49 | 592 | 592185610 | krajník silniční betonový 50x25x8 cm | kus | 78.78 | 0 | 0
|  |  | 39*2*1,01 |  | 78.78
50 | 221 | 915491219 | Dodávka + osazení vodícího pásu přechodu | m | 10.5 | 0 | 0
|  |  | "Úprava míst pro přecházení" 6,25+4,25 |  | 10.5
51 | 221 | 915611111 | Předznačení vodorovného liniového značení | m | 107 | 0 | 0
52 | 221 | 916131213 | Osazení silničního obrubníku betonového stojatého s boční opěrou do lože z betonu prostého | m | 148 | 0 | 0
"Obruby nástupních ploch a vjezdů silniční 150x250x1000"
"Úsek 1 - Pravostranný chodník"
|  |  | 39+4,3+0,8+4,5+0,8+4+0,8+5,5+0,8+7+0,8+1,7 |  | 70
"Úsek 2 - Levostranný chodník"
|  |  | 4+3+6+0,8+5+0,8+4+0,8+4+0,8+5+0,8+4+0,8+4+0,8+3+3+10,5+0,8+4+0,8+4+0,8+4+0,8+1,7 |  | 78
|  |  | Součet |  | 148
53 | 592 | 592174600 | obrubník betonový chodníkový 100x15x25 cm | kus | 149.48 | 0 | 0
|  |  | 148*1,01 |  | 149.48
54 | 221 | 916231213 | Osazení chodníkového obrubníku betonového stojatého s boční opěrou do lože z betonu prostého | m | 518.19 | 0 | 0
"Parkové obruby chodníku 500x250x50mm"
"Úsek 1 - Pravostranný chodník"
|  |  | 24,95+9,75+30+129,85+17+36,55+6,95 |  | 255.05
"Úsek 2 - Levostranný chodník"
|  |  | 15+14+2+39,5+9,1+19,25+9,38+20,49+21,5+3,75+10+3,8+1,5+2,5+22,75+13,75+15,25+18,87+20,75 |  | 263.14
|  |  | Součet |  | 518.19
55 | 592 | 592173050 | obrubník betonový zahradní přírodní šedá 50x5x25 cm | kus | 1046.744 | 0 | 0
|  |  | 518,19*2*1,01 |  | 1046.7438
56 | 221 | 916991121 | Lože pod obrubníky, krajníky nebo obruby z dlažebních kostek z betonu prostého | m3 | 34.96 | 0 | 0
|  |  | (39+142+518,19)*0,5*0,1 |  | 34.9595
57 | 221 | 919121122 | Těsnění spár asfaltovou zálivkou za studena | m | 98 | 0 | 0
|  |  | "Asf.zálivka napojení na stávající komunikaci" 39+15+15+14+10+5 |  | 98
58 | 221 | 919735113 | Řezání stávajícího živičného krytu hl do 150 mm | m | 178.51 | 0 | 0
"Zaříznutí stávajícího asfaltového krytu tl.11cm"
|  |  | "Pravá strana" 39+2,31+4,3+4,5+4+5,5+7+1,7 |  | 68.31
|  |  | "Levá strana" 2+15+15+6+5+4+4+11+7+4+5+4+4+10,5+4+4+4+1,7 |  | 110.2
|  |  | Součet |  | 178.51
59 | 221 | 966005111 | Rozebrání a odstranění silničního zábradlí se sloupky osazenými s betonovými patkami | m | 39 | 0 | 0
|  |  | "úprava chodníku vpravo km 0,00000 - 0,03900" 39 |  | 39
60 | 221 | 979082213 | Vodorovná doprava suti po suchu do 1 km | t | 316.767 | 0 | 0
61 | 221 | 979082219 | Příplatek ZKD 1 km u vodorovné dopravy suti po suchu do 1 km | t | 486.952 | 0 | 0
|  |  | "bet.dlažba,obruby, betonová suť na meziskládku obce do 2km" 197,737+2,296+5,041+12,263+80,91 |  | 298.247
|  |  | "živičná suť na skládku SÚS - u Libice nad Cidlinou do 12km" (2,041+15,114)*11 |  | 188.705
|  |  | Součet |  | 486.952
62 | 221 | 979087212 | Nakládání na dopravní prostředky pro vodorovnou dopravu suti | t | 316.767 | 0 | 0
63 | 006 | 979093111 | Uložení suti na skládku s hrubým urovnáním bez zhutnění | t | 316.767 | 0 | 0
64 | 221 | 979099145 | Poplatek za uložení odpadu z asfaltových povrchů na skládce (skládkovné) | t | 17.155 | 0 | 0
|  |  | "živičná suť na skládku SÚS - u Libice nad Cidlinou do 12km" (2,041+15,114) |  | 17.155
65 | 221 | 980200009 | Dodávka a montáž chráničky O2 | m | 100 | 0 | 0
|  |  | "Dělená chránička kabelů O2 v místech křížení" 100 |  | 100
|  | 99 | Přesun hmot |  |  |  | 0
66 | 221 | 998223011 | Přesun hmot pro pozemní komunikace s krytem dlážděným | t | 493.694 | 0 | 0
|  | PSV | Práce a dodávky PSV |  |  |  | 0
|  | 711 | Izolace proti vodě, vlhkosti a plynům |  |  |  | 0
67 | 711 | 711132101 | Provedení izolace proti zemní vlhkosti pásy na sucho svislé NOP folií | m2 | 111.3 | 0 | 0
"Úsek 1 - Pravostranný chodník"
"- rýha pro odvětrání zdiva - pás NOP fólie š.0,5m"
|  |  | (6,2+10,2+13,4+16,2+13,3+15,2+10,7+10,2+10,2)*0,5 |  | 52.8
"Úsek 2 - Levostranný chodník"
"- rýha pro odvětrání zdiva - pás NOP fólie š.0,5m"
|  |  | (20,7+9,8+7,7+11,7+5,7+16,2+4+6,9+11,2+13,7+9,4)*0,5 |  | 58.5
|  |  | Součet |  | 111.3
68 | 283 | 283230630 | fólie profilovaná nopová | m2 | 133.56 | 0 | 0
|  |  | 111,3*1,2 |  | 133.56
|  |  | Celkem |  |  |  | 0

## DIO - 1. Krycí list rozpočtu
KRYCÍ LIST ROZPOČTU
| Název stavby |  |  | Kostelní Lhota - Rekonstrukce chodníků podél II-611 | [7 empty] | JKSO
| Název objektu |  |  | Dopravně inženýrská opatření | [7 empty] | EČO
Místo
[12 empty] | IČO |  | DIČ
| Objednatel |  |  | Obec Kostelní Lhota | [7 empty] | 00239267
| Projektant |  |  | Ing. Jaroslav Čálek, Dr.Beneše 619/II., Poděbrady | [7 empty] | 10223690
Zhotovitel
|  |  |  | Rozpočet číslo | Zpracoval | [6 empty] | Dne
2015-07-25
Měrné a účelové jednotky
Počet |  |  |  | Náklady / 1 m.j. | Počet |  |  | Náklady / 1 m.j. | Počet |  |  |  |  | Náklady / 1 m.j.
|  |  | 0 | 0 |  |  | 0 | 0 |  |  |  |  | 0 |  | 0
|  |  |  | Rozpočtové náklady v |  |  |  | CZK
A |  | Základní rozp. náklady |  |  | B |  | Doplňkové náklady |  | C |  | Náklady na umístění stavby
1 | HSV |  | Dodávky | 0 | 8 | Práce přesčas |  | 0 | 13 | Zařízení staveniště |  |  |  | 3.25% | 0
2 |  |  | Montáž | 0 | 9 | Bez pevné podl. |  | 0 | 14 | Mimostav. doprava |  |  |  | 0% | 0
3 | PSV |  | Dodávky | 0 | 10 | Kulturní památka |  | 0 | 15 | Územní vlivy |  |  |  | 0% | 0
4 |  |  | Montáž | 0 | 11 |  |  | 0 | 16 | Provozní vlivy |  |  |  | 0% | 0
5 | "M" |  | Dodávky | 0 |  |  |  |  | 17 | Rezerva |  |  |  | 0% | 0
6 |  |  | Montáž | 0 |  |  |  |  | 18 | NUS z rozpočtu |  |  |  |  | 0
7 | ZRN (ř. 1-6) |  |  | 0 | 12 | DN (ř. 8-11) |  |  | 19 | NUS (ř. 13-18) |  |  |  |  | 0
20 | HZS |  |  | 0 | 21 | Kompl. činnost |  | 0 | 22 | Ostatní náklady |  |  |  |  | 0
Projektant | [8 empty] | D |  | Celkové náklady
[9 empty] | 23 | Součet 7, 12, 19-22 |  |  |  |  | 0
Datum a podpis |  |  |  |  | Razítko |  |  |  | 24 | DPH | 15 | % z | 0 |  | 0
Objednatel | [8 empty] | 25 | DPH | 21 | % z | 0 |  | 0
[9 empty] | 26 | Cena s DPH (ř. 23-25) |  |  |  |  | 0
Datum a podpis |  |  |  |  | Razítko |  |  |  | E |  | Přípočty a odpočty
Zhotovitel | [8 empty] | 27 | Dodávky objednatele |  |  |  |  | 0
[9 empty] | 28 | Klouzavá doložka |  |  |  |  | 0
Datum a podpis |  |  |  |  | Razítko |  |  |  | 29 | Zvýhodnění + - |  |  |  |  | 0

## DIO - 1. Rekapitulace rozpočtu
REKAPITULACE ROZPOČTU
Stavba: Kostelní Lhota - Rekonstrukce chodníků podél II-611
Objekt: Dopravně inženýrská opatření |  | Objednatel: Obec Kostelní Lhota
Zhotovitel:
JKSO: |  | Datum: 25.7.2015
Kód | Popis | Dodávka | Montáž | Cena celkem | Hmotnost celkem | Suť celkem
1 | 2 | 3 | 4 | 5 | 6 | 7
HSV | Práce a dodávky HSV | 0 | 0 | 0 | 0 | 0
9 | Ostatní konstrukce a práce-bourání | 0 | 0 | 0 | 0 | 0
| Celkem | 0 | 0 | 0 | 0 | 0

## DIO - 3. Rozpočet s výkazem vým
ROZPOČET S VÝKAZEM VÝMĚR
Stavba: Kostelní Lhota - Rekonstrukce chodníků podél II-611
Objekt: Dopravně inženýrská opatření |  |  |  |  | JKSO:
EČO:
Objednatel: Obec Kostelní Lhota |  |  |  |  | Zpracoval:
Zhotovitel: |  |  |  |  | Datum: 25.7.2015
P.Č. | KCN | Kód položky | Popis | MJ | Množství celkem | Cena jednotková | Cena celkem
1 | 2 | 3 | 4 | 5 | 6 | 7 | 8
|  | HSV | Práce a dodávky HSV |  |  |  | 0
|  | 9 | Ostatní konstrukce a práce-bourání |  |  |  | 0
0 | 221 | 913111111 | Montáž a demontáž plastového podstavce dočasné dopravní značky | kus | 19 | 0 | 0
"Dle výkresu PD provedení dopravních opatření - projednané s PČR - viz zpráva a výkr.PD"
"Dopravní značky - plastové podstavce"
|  |  | "A15+B20a - 2x" 2 |  | 2
|  |  | "A15+E7b - 1x" 1 |  | 1
|  |  | "B24a+E13 - 1x" 1 |  | 1
|  |  | "A6b - 1x" 1 |  | 1
|  |  | "A15 - 3x" 3 |  | 3
|  |  | "E13 - 9x" 9 |  | 9
|  |  | "B26 - 1x" 1 |  | 1
|  |  | "P6 - 1x" 1 |  | 1
|  |  | Součet |  | 19
0 | 221 | 913111112 | Montáž a demontáž sloupku délky do 2 m dočasné dopravní značky | kus | 19 | 0 | 0
"Dle výkresu PD provedení dopravních opatření - projednané s PČR - viz zpráva a výkr.PD"
"Dopravní značky - sloupky"
|  |  | "A15+B20a - 2x" 2 |  | 2
|  |  | "A15+E7b - 1x" 1 |  | 1
|  |  | "B24a+E13 - 1x" 1 |  | 1
|  |  | "A6b - 1x" 1 |  | 1
|  |  | "A15 - 3x" 3 |  | 3
|  |  | "E13 - 9x" 9 |  | 9
|  |  | "B26 - 1x" 1 |  | 1
|  |  | "P6 - 1x" 1 |  | 1
|  |  | Součet |  | 19
0 | 221 | 913111211 | Příplatek k dočasnému podstavci plastovému za první a ZKD den použití | kus | 1140 | 0 | 0
|  |  | "Předpoklad realizace 60 dnů" 19*60 |  | 1140
0 | 221 | 913111212 | Příplatek k dočasnému sloupku délky do 2 m za první a ZKD den použití | kus | 1140 | 0 | 0
|  |  | "Předpoklad realizace 60 dnů" 60*19 |  | 1140
0 | 221 | 913111215 | Příplatek k dočasné dopravní značce samostatné základní za první a ZKD den použití | kus | 2280 | 0 | 0
|  |  | "Předpoklad realizace 60 dnů" 38*60 |  | 2280
0 | 221 | 913121111 | Montáž a demontáž dočasné dopravní značky kompletní základní | kus | 38 | 0 | 0
"Dle výkresu PD provedení dopravních opatření - projednané s PČR - viz zpráva a výkr.PD"
"Dopravní značky"
|  |  | "A15+B20a - 2x" 2*2 |  | 4
|  |  | "A15+E7b - 1x" 1*2 |  | 2
|  |  | "B24a+E13 - 1x" 1*2 |  | 2
|  |  | "A6b - 1x" 1 |  | 1
|  |  | "A15 - 3x" 3 |  | 3
|  |  | "E13 - 9x" 9 |  | 9
|  |  | "B26 - 1x" 1 |  | 1
|  |  | "P6 - 1x" 1 |  | 1
|  |  | "B7b - 1x" 1 |  | 1
|  |  | "B30(Z2) - 13x" 13 |  | 13
|  |  | "C4b - 1x" 1 |  | 1
|  |  | Součet |  | 38
0 | 221 | 913211113 | Montáž a demontáž dočasné dopravní zábraně Z2 reflexní 3 m | kus | 101 | 0 | 0
"Dle výkresu PD provedení dopravních opatření - projednané s PČR - viz zpráva a výkr.PD"
"Dopravní zábrany"
|  |  | " Z2 - 101x" 101 |  | 101
|  |  | Součet |  | 101
0 | 221 | 913211213 | Příplatek k dočasné dopravní zábraně Z2 reflexní 3 m za první a ZKD den použití | kus | 3030 | 0 | 0
|  |  | "Předpoklad realizace 30 dnů" 30*101 |  | 3030
0 | 221 | 913321111 | Montáž a demontáž dočasné dopravní směrové desky základní Z4 | kus | 35 | 0 | 0
"Dle výkresu PD provedení dopravních opatření - projednané s PČR - viz zpráva a výkr.PD"
"Směrové desky"
|  |  | " Z4a - 35x" 35 |  | 35
|  |  | Součet |  | 35
0 | 221 | 913321211 | Příplatek k dočasné směrové desce základní Z4 za první a ZKD den použití | kus | 2100 | 0 | 0
|  |  | "Předpoklad realizace 10 dnů" 60*35 |  | 2100
|  |  | Celkem |  |  |  | 0