## výkaz výměr
Výkaz výměr
Název stavby: |  | Odbahnění rybníka |  | Objednatel: | Obec Kostelní Lhota
Druh stavby: |  |  |  | Projektant: | Ing. Martin Dobeš
Lokalita: |  | Kostelní Lhota |  | Zhotovitel:
Zpracoval: |  |  |  | Zpracováno dne:
Č | Objekt | Kód | Zkrácený popis / Varianta | M.j. | Rozměry | Množství | Kč/jedn | celkem Kč
1 |  | 111101102R00 | Odstranění travin, rákosu na ploše nad 0,1 do 1 ha | har |  | 0.11 |  | 0
2 |  | 111201102R00 | Odstranění křovin i s kořeny na ploše do 10000 m2 | m2 | 430*1,1 | 473 |  | 0
3 |  | 111101112R00 | Odstranění ruderálního porostu na svahu do 1:2 | m2 | 1100*2 | 2200 |  | 0
4 |  | 111201401R00 | Spálení křovin a stromů o průměru do 100 mm | m2 | 473 viz odstranění křovin | 473 |  | 0
5 |  | 115101303R00 | Pohotovost čerp.soupravy, výška 10 m,přítok 2000 l | den | 60 60 dnů | 60 |  | 0
6 |  | 115101201R00 | Čerpání vody na výšku do 10 m, přítok do 500 l | h | 60*6 čerpání vody 60 dnů 6 hodin deně | 360 |  | 0
7 |  | 122703602R00 | Odstranění nánosu při únosnosti dna 40 - 60 kPa | m3 | 797 dle provedeného výpočtu programem ATLAS | 797 |  | 0
8 |  | 129103101R00 | Čištění vodotečí, hl. do 2,5 m, š.do 5 m, v hor.2 | m3 | 350+162 čištění koryt dle bilance ZP | 512 |  | 0
9 |  | 162253101R00 | Vodorovné přemístění nánosu, únos.dna přes 40 kPa | m3 | 797+512 příkopy + rybník | 1309 |  | 0
10 |  | 167101102R00 | Nakládání výkopku z hor.1-4 v množství nad 100 m3 | m3 |  | 1309 |  | 0
11 |  | 162401102R00 | Vodorovné přemístění výkopku z hor.1-4 do 2000 m | m3 |  | 1309 |  | 0
12 |  | 181301111R00 | Rozprostření ornice, rovina, tl.do 10 cm,nad 500m2 | m2 | 1309*10 rozprostření, vrstva 10 cm | 13090 |  | 0
13 |  | R463212300R00 | Rovnanina ze zához.kamene 200 kg,urov.líce, vyklínování mezer, prosypání štěrkem frakce 0 - 63 mm, včetně dopravy kamene a štěrku | m3 | 52 bm x 1,4 m2 | 72.8 |  | 0
R1 |  | R | Zřízení a odstranění zařízení staveniště a jeho připojení na sítě, dočasné komunikace, sjezdy, oplocení prostoru. | komplet |  | 1 |  | 0
R2 |  | R | Zajištění přístupu k jednotlivým úsekům stavby za účelem provádění a uvedení do původního stavu po ukončení stavby, náhrady za dočasné zábory ploch, dočasné a trvalé stavby (vybudování sjezdu do rybníka) | komplet |  | 1 |  | 0
R3 |  | R | Zajištění a provedení zkoušek, rozborů a atestů nutných pro řádné provádění a dokončení díla, uvedené v projektové dokumentaci včetně předání jejich výsledků objednateli | komplet |  | 1 |  | 0
R4 |  | R | Vybudování provizorní komunikace na dně rybníka z panelů, včetně odstranění panelů, včetně dovozu a odvozu panelů. | komplet |  | 1 |  | 0
R5 |  | R | Provedení opatření vyplývající z povodňového a havarijního plánu | komplet |  | 1 |  | 0
R6 |  | R | Projednání a zajištění zvláštního užívání komunikací a veřejných ploch, včetně zajištění dopravního značení, a to v rozsahu nezbytně nutném pro řádné a bezpečné provádění stavby. | komplet |  | 1 |  | 0
R7 |  | R | Protokolární předání stavbou dotčených pozemků a komunikací zpět jejich vlastníkům (správcům), včetně uvedení komunikací využitých při stavbě (přesun hmot, odvos suti, přeprava stavební techniky) do původního stavu. | komplet |  | 1 |  | 0
R8 |  | R | Zajištění slovení rybí obsádky, případně jiných živočichů k tomu oprávněnou osobou, včetnně pořízení protokolu a zajištění oznámení zahájení prací na vodním toku příslušnému uživateli rybářského revíru. | komplet |  | 1 |  | 0
R9 |  | R | Zpracování a předání doplnění dokumentace pro provádění stavby o realizační detaily stavby a technologické postupy zhotovitele. | komplet |  | 1 |  | 0
R10 |  | R | Zpracování a předání dokumentace skutečného provedení stavby (3 paré + 1 v elektronické formě) objednateli a zaměření skutečného provedení stavby - geodetická část dokumentace (3 paré + 1 v elektronické formě) v rozsahu odpovídajím příslušným právním předpisům. Pořízení fotodokumentace stavby. | komplet |  | 1 |  | 0
R11 |  | R | Zpracování povodňového plánu. | komplet |  | 1 |  | 0
R12 |  | R | Zpracování havarijního plánu. | komplet |  | 1 |  | 0
R13 |  | R | Zpracování plánu BOZP | komplet |  | 1 |  | 0
[7 empty] | Celkem bez DPH | 0
[7 empty] | DPH 21 % | 0
[7 empty] | Celkem včetně DPH | 0