## Úsek Z1
Zadání s výkazem výměr
Stavba: |  | Kostelní Lhota - Rekonstrukce levostranného chodníku podél II-611
Objekt: |  | Úsek Z1 |  |  | JKSO:
[5 empty] | Datum: | 29.11.2015
P.Č. | KCN | Kód položky | Zkrácený popis | MJ | Výměra | Cena jednotková | Cena celkem
Práce a dodávky HSV
|  | 1 | Zemní práce
1 | 001 | 112101102 | Kácení stromů listnatých D kmene do 500 mm | kus | 1
"Úsek Z1"
|  |  | "přístup ke zpomalovacímu prahu - bříza pr.45cm" 1 |  | 1
2 | 001 | 112201102 | Odstranění pařezů D do 500 mm | kus | 1
3 | 221 | 113107124 | Odstranění podkladu pl do 50 m2 z kameniva drceného tl 400 mm | m2 | 30
"Úsek Z1 - místo pro přecházení"
|  |  | "místní komunikace" 6*5 |  | 30
|  |  | Součet |  | 30
4 | 221 | 113107143 | Odstranění podkladu pl do 50 m2 živičných tl 150 mm | m2 | 30
"Úsek Z1 - místo pro přecházení"
|  |  | "místní komunikace" 6*5 |  | 30
|  |  | Součet |  | 30
5 | 001 | 121101101 | Sejmutí ornice s přemístěním na vzdálenost do 50 m | m3 | 21
"Úsek Z1"
|  |  | 20*3*0,35 |  | 21
6 | 001 | 132201101 | Hloubení rýh š do 600 mm v hornině tř. 3 objemu do 100 m3 | m3 | 6.272
"Úsek Z1"
|  |  | "Rýha pro palisády v.400mm" 0,7*0,4*10,4 |  | 2.912
|  |  | "Rýha pro palisády v.1200mm" 0,7*0,5*9,6 |  | 3.36
|  |  | Součet |  | 6.272
7 | 001 | 132201109 | Příplatek za lepivost k hloubení rýh š do 600 mm v hornině tř. 3 | m3 | 6.272
8 | 001 | 133201101 | Hloubení šachet v hornině tř. 3 objemu do 100 m3 | m3 | 1.3
"Úsek Z1"
|  |  | "Odvodnění - 2 vsakovací jámy" (1*1*0,65)*2 |  | 1.3
|  |  | Součet |  | 1.3
9 | 001 | 133201109 | Příplatek za lepivost u hloubení šachet v hornině tř. 3 | m3 | 1.3
10 | 001 | 162201402 | Vodorovné přemístění větví stromů listnatých do 1 km D kmene do 500 mm | kus | 1
|  |  | "Dřevo stromů a větve keřů - do areálu obecního úřadu - cca 1km - na palivo" 1 |  | 1
11 | 001 | 162201412 | Vodorovné přemístění kmenů stromů listnatých do 1 km D kmene do 500 mm | kus | 1
|  |  | "Dřevo stromů a větve keřů - do areálu obecního úřadu - cca 1km - na palivo" 1 |  | 1
12 | 001 | 162201422 | Vodorovné přemístění pařezů do 1 km D do 500 mm | kus | 1
|  |  | "Dřevo stromů a větve keřů - do areálu obecního úřadu - cca 1km - na palivo" 1 |  | 1
13 | 001 | 162701105 | Vodorovné přemístění do 10000 m výkopku z horniny tř. 1 až 4 | m3 | 47.556
"výkopek na skládku Poříčany do 16km"
|  |  | "vhodná zemina na násyp ze skládky Poříčany do 16km" 31,2 |  | 31.2
|  |  | "ornice" 21 |  | 21
|  |  | "odpočet - ornice na ohumusování" -4,644 |  | -4.644
|  |  | Součet |  | 47.556
14 | 001 | 162701109 | Příplatek k vodorovnému přemístění výkopku z horniny tř. 1 až 4 ZKD 1000 m přes 10000 m | m3 | 285.336
|  |  | "výkopek na skládku Poříčany do 16km - za dalších 6km" 47,556*6 |  | 285.336
15 | 001 | 167101101 | Nakládání výkopku z hornin tř. 1 až 4 do 100 m3 | m3 | 31.2
|  |  | "vhodná zemina na násyp ze skládky Poříčany do 16km" 31,2 |  | 31.2
16 | 001 | 171101104 | Uložení sypaniny z hornin soudržných do násypů zhutněných do 102 % PS | m3 | 31.2
"Úsek Z1"
|  |  | "násyp pod chodník" 20*3*0,46 |  | 27.6
|  |  | "dosypání k obrubám chodníku" 20*1,2*0,15 |  | 3.6
|  |  | Součet |  | 31.2
17 | 001 | 171201201 | Uložení sypaniny na skládky | m3 | 47.556
|  |  | 47,556 |  | 47.556
18 | 001 | 171201211 | Poplatek za uložení odpadu ze sypaniny na skládce (skládkovné) | t | 47.556
|  |  | 47,556 |  | 47.556
21 | 001 | 181101102 | Úprava pláně v zářezech v hornině tř. 1 až 4 se zhutněním | m2 | 106.96
"Úsek Z1 "
|  |  | "místo pro přecházení" 6*6 |  | 36
|  |  | "chodník" 20*3 |  | 60
|  |  | "Rýha pro palisády v.400mm" 0,4*10,4 |  | 4.16
|  |  | "Rýha pro palisády v.1200mm" 0,5*9,6 |  | 4.8
|  |  | "Odvodnění - 2 vsakovací jámy" (1*1)*2 |  | 2
|  |  | Součet |  | 106.96
|  | 2 | Zakládání
23 | 002 | 211531111 | Výplň odvodňovacích žeber nebo trativodů kamenivem hrubým drceným frakce 16 až 63 mm | m3 | 2
"Úsek Z1"
|  |  | "Odvodnění - 2 vsakovací jámy" (1*1*1)*2 |  | 2
|  |  | Součet |  | 2
24 | 002 | 213141111 | Zřízení vrstvy z geotextilie v rovině nebo ve sklonu do 1:5 š do 3 m | m2 | 14.5
"Úsek Z1"
|  |  | "Odvodnění - 2 vsakovací jámy * strop z geotextilie" ((1,5*1,5)+(1,0*5))*2 |  | 14.5
25 | 673 | 673520240 | geotextilie 200 g/m2 | m2 | 18.343
|  |  | 14,5*1,1 |  | 15.95
|  | 3 | Svislé a kompletní konstrukce
26 | 015 | 331311151 | Osazování palisád betonových hromadně zabeton hranatých délky prvku 400 mm | m | 10.4
"Úsek Z1"
|  |  | "palisády v.400mm" 10,4 |  | 10.4
|  |  | Součet |  | 10.4
27 | 592 | 592284070 | PALISÁDA betonová přírodní 12x118x40 | kus | 87.183
|  |  | 8,3*10,4*1,01 |  | 87.1832
28 | 015 | 331311155 | Osazování palisád betonových hromadně zabeton hranatých délky prvku 1 200 mm | m | 9.6
"Úsek Z1"
|  |  | "palisády v.1200mm" 9,6 |  | 9.6
|  |  | Součet |  | 9.6
29 | 592 | 592284150 | PALISÁDA betonová přírodní 12X18X120 cm | kus | 80.477
|  |  | 8,3*9,6*1,01 |  | 80.4768
|  | 5 | Komunikace
30 | 221 | 564851111 | Podklad ze štěrkodrtě ŠD tl 150 mm | m2 | 34.415
"Úsek Z1 - chodník"
|  |  | (2*2,77)+(3*1,75/2)+(15*1,75) |  | 34.415
|  |  | Součet |  | 34.415
31 | 221 | 564861111 | Podklad ze štěrkodrtě ŠD tl 200 mm | m2 | 22.08
"Úsek Z1 - Zpomalovací práh - nová konstrukce"
|  |  | 4,6*4,8 |  | 22.08
|  |  | Součet |  | 22.08
32 | 221 | 564871111 | Podklad ze štěrkodrtě ŠD tl 250 mm | m2 | 3
|  |  | "Úsek Z1 - napojení na místní komunikaci - nová konstrukce" (0,3*5)*2 |  | 3
33 | 221 | 567122111 | Podklad z kameniva zpevněného cementem KSC I tl 120 mm | m2 | 22.08
"Úsek Z1 - Zpomalovací práh - nová konstrukce"
|  |  | 4,6*4,8 |  | 22.08
|  |  | Součet |  | 22.08
34 | 221 | 577143111 | Asfaltový beton vrstva obrusná ACO 8 (ABJ) tl 50 mm š do 3 m z nemodifikovaného asfaltu | m2 | 3
|  |  | "Úsek Z1 - napojení na místní komunikaci - nová konstrukce" (0,3*5)*2 |  | 3
35 | 221 | 577155112 | Asfaltový beton vrstva ložní ACL 16 (ABH) tl 60 mm š do 3 m z nemodifikovaného asfaltu | m2 | 3
|  |  | "Úsek Z1 - napojení na místní komunikaci - nová konstrukce" (0,3*5)*2 |  | 3
36 | 221 | 596211123 | Kladení zámkové dlažby komunikací pro pěší tl 60 mm skupiny B pl přes 300 m2 | m2 | 34.415
"Úsek Z1 - zámková dlažba 20/10/6 přírodní dekor žlutá . nová konstrukce"
|  |  | (2*2,77)+(3*1,75/2)+(15*1,75) |  | 34.415
|  |  | Součet |  | 34.415
37 | 592 | 592453080 | dlažba 20 x 10 x 6 cm přírodní | m2 | 26.064
"zámková dlažba 20/10/6 - přírodní"
|  |  | "celková výměra zámkové dlažby 20/10/6 pol.38" 34,415 |  | 34.415
|  |  | "odpočet - zámková dlažba 20/10/6 dekor žlutá - 0,5%" -3,11 |  | -3.11
|  |  | "odpočet - zámková dlažba 20/10/6 pro nevidomé červená - signální a varovný pás" -6 |  | -6
|  |  | Mezisoučet |  | 25.305
|  |  | 25,305*1,03 |  | 26.0642
38 | 592 | 592453081 | dlažba 10 x 10 x 6 cm přírodní | m2 | 2.02
|  |  | "zámková dlažba 10/10/6 do vazby dlažby - přírodní" 2 |  | 2
|  |  | Mezisoučet |  | 2
|  |  | 2*1,01 |  | 2.02
39 | 592 | 592452680 | dlažba 20 x 10 x 6 cm žlutá | m2 | 1.587
"zámková dlažba 20/10/6 dekor žlutá - 0,5%"
|  |  | 1,571*1,01 |  | 1.5867
40 | 592 | 592452681 | dlažba 10 x 10 x 6 cm žlutá | m2 | 1.587
|  |  | "zámková dlažba 10/10/6 dekor žlutá - 0,5% - vazba" 1,571 |  | 1.571
|  |  | 1,571*1,01 |  | 1.5867
41 | 592 | 592452670 | dlažba pro nevidomé 20 x 10 x 6 cm červená | m2 | 6.06
"zámková dlažba 20/10/6 pro nevidomé červená - signální a varovný pás"
|  |  | (3*0,4)+(3*0,8)+(3*0,8) |  | 6
|  |  | Mezisoučet |  | 6
|  |  | 6*1,01 |  | 6.06
42 | 221 | 596211114 | Příplatek za kombinaci dvou barev u kladení betonových dlažeb komunikací pro pěší tl 60 mm skupiny A | m2 | 56.495
|  |  | "pol. 38" 56,495 |  | 56.495
43 | 221 | 596212312 | Kladení zámkové dlažby pozemních komunikací tl 100 mm skupiny A pl do 300 m2 | m2 | 24
|  |  | "Úsek Z1 - zámková dlažba 20/20/10+20/10/10 červená - Zpomalovací práh - nová konstrukce" 5*4,8 |  | 24
|  |  | Součet |  | 24
44 | 592 | 592452620 | dlažba 20x20x10 cm červená | m2 | 21.21
|  |  | "celková plocha" 24 |  | 24
|  |  | "odpočet - dlažba 20x10x10 cm červená" -3 |  | -3
|  |  | Mezisoučet |  | 21
|  |  | 21*1,01 |  | 21.21
45 | 592 | 592452625 | dlažba 20x10x10 cm červená | m2 | 3.03
|  |  | 3*1,01 |  | 3.03
|  | 9 | Ostatní konstrukce a práce-bourání
46 | 221 | 911111111 | Montáž zábradlí ocelového zabetonovaného | m | 12
|  |  | "zábradlí u palisád v.1200 - viz výkres PD" 12 |  | 12
47 | 553 | 553912131 | Dodávka zábradlí - komplet | kg | 178.6
|  |  | "zábradlí u palisád v.1200 - viz výkres PD" 178,6 |  | 178.6
48 | 221 | 916231213 | Osazení chodníkového obrubníku betonového stojatého s boční opěrou do lože z betonu prostého | m | 47.4
"Parkové obruby chodníku 500x250x50mm"
|  |  | 17,4 |  | 17.4
"Chodníkové obruby zpomalovacího prahu 1000x250x100mm"
|  |  | 5+5+5+5+5+5 |  | 30
|  |  | Součet |  | 47.4
49 | 592 | 592173050 | obrubník betonový zahradní přírodní šedá 50x5x25 cm | kus | 35.148
|  |  | 17,4*2*1,01 |  | 35.148
50 | 592 | 592174100 | obrubník betonový chodníkový ABO 100x10x25 cm | kus | 30.3
|  |  | 30*1,01 |  | 30.3
51 | 221 | 916991121 | Lože pod obrubníky, krajníky nebo obruby z dlažebních kostek z betonu prostého | m3 | 4.263
|  |  | "palisády" (0,26*0,55*9,6)+(0,5*0,1*10,4) |  | 1.8928
|  |  | (17,4+30)*0,5*0,1 |  | 2.37
|  |  | Součet |  | 4.2628
52 | 221 | 919121122 | Těsnění spár asfaltovou zálivkou za studena | m | 10
|  |  | "Asf.zálivka napojení na stávající komunikaci" 10 |  | 10
53 | 221 | 919735113 | Řezání stávajícího živičného krytu hl do 150 mm | m | 10
|  |  | "Místní komunikace - zpomalovací práh" 10 |  | 10
54 | 221 | 979082213 | Vodorovná doprava suti po suchu do 1 km | t | 26.28
|  |  | "výkopek na skládku Poříčany do 16km" 26,28 |  | 26.28
55 | 221 | 979082219 | Příplatek ZKD 1 km u vodorovné dopravy suti po suchu do 1 km | t | 356.28
|  |  | "výkopek na skládku Poříčany do 16km" 16,8*15 |  | 252
|  |  | "živičná suť na skládku SÚS - u Libice nad Cidlinou do 12km" 9,48*11 |  | 104.28
|  |  | Součet |  | 356.28
56 | 221 | 979087212 | Nakládání na dopravní prostředky pro vodorovnou dopravu suti | t | 9.48
|  |  | 9,48 |  | 9.48
57 | 006 | 979093111 | Uložení suti na skládku s hrubým urovnáním bez zhutnění | t | 26.28
58 | 221 | 979099145 | Poplatek za uložení odpadu z asfaltových povrchů na skládce (skládkovné) | t | 9.48
|  |  | "živičná suť na skládku SÚS - u Libice nad Cidlinou do 12km" 9,48 |  | 9.48
59 | 221 | 979099155 | Poplatek za uložení odpadu z kameniva na skládce (skládkovné) | t | 17.14
|  |  | "podklad z kameniva na skládku Poříčany do 16km" 17,14 |  | 17.14
|  | 99 | Přesun hmot
60 | 221 | 998223011 | Přesun hmot pro pozemní komunikace s krytem dlážděným | t | 50.341
Celkem