## Dopravně inženýrská opatření -
Zadání s výkazem výměr
Stavba: |  | Kostelní Lhota - Rekonstrukce levostranného chodníku podél II-611
Objekt: |  | Dopravně inženýrská opatření - Chodník podél MK |  |  | JKSO:
[5 empty] | Datum: | 29.11.2015
P.Č. | KCN | Kód položky | Zkrácený popis | MJ | Výměra | Cena jednotková | Cena celkem
Práce a dodávky HSV
|  | 9 | Ostatní konstrukce a práce-bourání
1 | 221 | 913111111 | Montáž a demontáž plastového podstavce dočasné dopravní značky | kus | 10
"Dle výkresu PD provedení dopravních opatření - projednané s PČR - viz zpráva a výkr.PD"
"DIO č.1 - Chodník podél II-611 - realizace cca 50 dnů"
|  |  | "plastové podstavce" 10 |  | 10
|  |  | Součet |  | 10
2 | 221 | 913111112 | Montáž a demontáž sloupku délky do 2 m dočasné dopravní značky | kus | 10
"Dle výkresu PD provedení dopravních opatření - projednané s PČR - viz zpráva a výkr.PD"
"DIO č.1 - Chodník podél II-611 - realizace cca 50 dnů"
|  |  | "sloupky" 10 |  | 10
|  |  | Součet |  | 10
3 | 221 | 913111211 | Příplatek k dočasnému podstavci plastovému za první a ZKD den použití | kus | 250
"Dle výkresu PD provedení dopravních opatření - projednané s PČR - viz zpráva a výkr.PD"
"DIO č.1 - Chodník podél II-611 - realizace cca 50 dnů"
|  |  | "plastové podstavce" 5*50 |  | 250
|  |  | Součet |  | 250
4 | 221 | 913111212 | Příplatek k dočasnému sloupku délky do 2 m za první a ZKD den použití | kus | 250
"Dle výkresu PD provedení dopravních opatření - projednané s PČR - viz zpráva a výkr.PD"
"DIO č.1 - Chodník podél II-611 - realizace cca 50 dnů"
|  |  | "sloupky" 5*50 |  | 250
|  |  | Součet |  | 250
5 | 221 | 913111215 | Příplatek k dočasné dopravní značce samostatné základní za první a ZKD den použití | kus | 200
"Dle výkresu PD provedení dopravních opatření - projednané s PČR - viz zpráva a výkr.PD"
"DIO č.1 - Chodník podél II-611 - realizace cca 50 dnů"
"Dopravní značky"
|  |  | "B30 2x" 2*50 |  | 100
|  |  | "E13 2x" 2*50 |  | 100
|  |  | Součet |  | 200
6 | 221 | 913121111 | Montáž a demontáž dočasné dopravní značky kompletní základní | kus | 4
"Dle výkresu PD provedení dopravních opatření - projednané s PČR - viz zpráva a výkr.PD"
"DIO č.1 - Chodník podél II-611 - realizace cca 50 dnů"
"Dopravní značky"
|  |  | "B30 2x" 2 |  | 2
|  |  | "E13 2x" 2 |  | 2
|  |  | Součet |  | 4
7 | 221 | 913211113 | Montáž a demontáž dočasné dopravní zábraně Z2 reflexní 3 m | kus | 2
"Dle výkresu PD provedení dopravních opatření - projednané s PČR - viz zpráva a výkr.PD"
"DIO č.1 - Chodník podél II-611 - realizace cca 50 dnů"
"Dopravní zábrany"
|  |  | " Z2 - 2" 2 |  | 2
|  |  | Součet |  | 2
8 | 221 | 913211213 | Příplatek k dočasné dopravní zábraně Z2 reflexní 3 m za první a ZKD den použití | kus | 2
"Dle výkresu PD provedení dopravních opatření - projednané s PČR - viz zpráva a výkr.PD"
"DIO č.1 - Chodník podél II-611 - realizace cca 50 dnů"
"Dopravní zábrany"
|  |  | " Z2 - 2" 2 |  | 2
|  |  | Součet |  | 2
9 | 221 | 913211124 | Montáž a demontáž dočasné dopravní zábrany z reflexní pásky vč.tyčí na upevnění | m | 60
"Dle výkresu PD provedení dopravních opatření - projednané s PČR - viz zpráva PD"
"Dopravní zábrany - výstražná páska (oplocení, Z2) podél chodníku a sjezdů vč. dodání pásky a tyčí na upevnění"
|  |  | "výstražná páska (oplocení, Z2) podél chodníku a sjezdů" 60 |  | 60
|  |  | Součet |  | 60
10 | 221 | 913211525 | Dodávka, montáž a demontáž dočasných provizorních lávek | kpl | 1
"Dle výkresu PD provedení dopravních opatření - projednané s PČR"
|  |  | "Provizorní lávky pro vstup do objektů" 1 |  | 1
Celkem