## Rekonstrukce chodníků podél II-
Zadání s výkazem výměr
Stavba: |  | Kostelní Lhota - Rekonstrukce levostranného chodníku podél II-611
Objekt: |  | Rekonstrukce chodníků podél II-611 - Chodník podél MK |  |  | JKSO:
[5 empty] | Datum: | 29.11.2015
P.Č. | KCN | Kód položky | Zkrácený popis | MJ | Výměra | Cena jednotková | Cena celkem
Práce a dodávky HSV
|  | 1 | Zemní práce
1 | 221 | 113106121 | Rozebrání dlažeb nebo dílců komunikací pro pěší z betonových dlaždic | m2 | 49.36
"Úsek - chodník"
|  |  | ((9,6*((1,95+2)/2)))+(11,8+2)+(8,3*2) |  | 49.36
|  |  | Součet |  | 49.36
2 | 221 | 113107132 | Odstranění podkladu pl do 50 m2 z betonu prostého tl 300 mm | m2 | 24.3
"Úsek - chodník"
|  |  | (5,35*2)+(3,6*2)+(3,2*2) |  | 24.3
|  |  | Součet |  | 24.3
3 | 221 | 113202111 | Vytrhání obrub krajníků obrubníků stojatých | m | 39.15
"Úsek - chodník"
|  |  | "betonové obruníky" 1,95+37,2 |  | 39.15
|  |  | Součet |  | 39.15
4 | 001 | 120001101 | Příplatek za ztížení vykopávky v blízkosti podzemního vedení | m3 | 3.281
|  |  | "15% z odkopávek kabely O2" (18,906+2,97)*0,15 |  | 3.2814
|  |  | Součet |  | 3.2814
5 | 001 | 122202202 | Odkopávky a prokopávky nezapažené pro silnice objemu do 1000 m3 v hornině tř. 3 | m3 | 18.906
"Úsek - chodník"
|  |  | "0,00000 - 0,00535" 5,35*2,05*0,20 |  | 2.1935
|  |  | "0,00535 - 0,00935 - sjezd" 4,0*2,8*0,16 |  | 1.792
|  |  | "0,00935 - 0,01790" 8,55*2,05*0,2 |  | 3.5055
|  |  | "0,01790 - 0,02190 - sjezd" 4*2,8*0,16 |  | 1.792
|  |  | "0,02190 - 0,03220" 10,3*2,05*0,2 |  | 4.223
|  |  | "0,03220 - 0,03620 - sjezd" 4*2,8*0,16 |  | 1.792
|  |  | "0,03620 - 0,04500" 8,8*2,05*0,2 |  | 3.608
|  |  | Součet |  | 18.906
6 | 001 | 122202209 | Příplatek k odkopávkám a prokopávkám pro silnice v hornině tř. 3 za lepivost | m3 | 18.906
|  |  | 18,906 |  | 18.906
7 | 001 | 132201101 | Hloubení rýh š do 600 mm v hornině tř. 3 objemu do 100 m3 | m3 | 3.452
"Rýha - prohloubení pro obruby"
|  |  | "0,00000 - 0,00535" (5,35*0,6*0,15)*2 |  | 0.963
|  |  | "0,00935 - 0,01790" 8,55*0,6*0,15 |  | 0.7695
|  |  | "0,02190 - 0,03220" 10,3*0,6*0,15 |  | 0.927
|  |  | "0,03620 - 0,04500" 8,8*0,6*0,15 |  | 0.792
|  |  | Součet |  | 3.4515
8 | 001 | 132201109 | Příplatek za lepivost k hloubení rýh š do 600 mm v hornině tř. 3 | m3 | 3.452
9 | 001 | 162701105 | Vodorovné přemístění do 10000 m výkopku z horniny tř. 1 až 4 | m3 | 18.41
|  |  | "výkopek na skládku Poříčany do 16km" 18,906+2,97 |  | 21.876
|  |  | "odpočet - zemní krajnice" -1,726 |  | -1.726
|  |  | "odpočet - zhutněný zához" -0,75 |  | -0.75
|  |  | "odpočet - ornice na ohumusování" -0,99 |  | -0.99
|  |  | Součet |  | 18.41
10 | 001 | 162701109 | Příplatek k vodorovnému přemístění výkopku z horniny tř. 1 až 4 ZKD 1000 m přes 10000 m | m3 | 110.46
|  |  | "výkopek na skládku Poříčany do 16km - za dalších 6km" 18,41*6 |  | 110.46
11 | 001 | 171201201 | Uložení sypaniny na skládky | m3 | 18.41
|  |  | 18,41 |  | 18.41
12 | 001 | 171201211 | Poplatek za uložení odpadu ze sypaniny na skládce (skládkovné) | t | 18.41
|  |  | 18,41 |  | 18.41
13 | 231 | 180402111 | Založení parkového trávníku výsevem v rovině a ve svahu do 1:5 | m2 | 9.9
|  |  | 9,9 |  | 9.9
14 | 005 | 005724100 | osivo směs travní parková rekreační | kg | 0.495
|  |  | 9,9*0,05 |  | 0.495
15 | 001 | 181101102 | Úprava pláně v zářezech v hornině tř. 1 až 4 se zhutněním | m2 | 116.59
"Úsek - chodník"
|  |  | "0,00000 - 0,00535" 5,35*2,05 |  | 10.9675
|  |  | "0,00535 - 0,00935 - sjezd" 4,0*2,8 |  | 11.2
|  |  | "0,00935 - 0,01790" 8,55*2,05 |  | 17.5275
|  |  | "0,01790 - 0,02190 - sjezd" 4*2,8 |  | 11.2
|  |  | "0,02190 - 0,03220" 10,3*2,05 |  | 21.115
|  |  | "0,03220 - 0,03620 - sjezd" 4*2,8 |  | 11.2
|  |  | "0,03620 - 0,04500" 8,8*2,05 |  | 18.04
"Rozšíření - rýha - prohloubení pro obruby"
|  |  | "0,00000 - 0,00535" (5,35*0,4)*2 |  | 4.28
|  |  | "0,00935 - 0,01790" 8,55*0,4 |  | 3.42
|  |  | "0,02190 - 0,03220" 10,3*0,4 |  | 4.12
|  |  | "0,03620 - 0,04500" 8,8*0,4 |  | 3.52
|  |  | Součet |  | 116.59
16 | 001 | 181301101 | Rozprostření ornice tl vrstvy do 100 mm pl do 500 m2 v rovině nebo ve svahu do 1:5 | m2 | 9.9
"Ohumusování zemních krajnic u parkových obrub chodníku 500x250x50mm vhodnou humózní zeminou z odkopávek"
|  |  | (5,35+8,55+10,3+8,8)*0,3 |  | 9.9
|  |  | Součet |  | 9.9
|  | 4 | Vodorovné konstrukce
17 | 312 | 462511163 | Zhutněný zához ze stávajícího podkladu | m3 | 22.903
"Zhutněný zához ze stávajícího podkladu obrub sjezdu 150x250x1000"
|  |  | (4+4+4+4,2+4+4+4,2+4+4,2+4,5+5+4+4,05+4+4+4+4+4,6+3+5)*((0,5*0,5)/2) |  | 10.3438
|  |  | (4+4+4+4+4+4+4+4+4+4+4+4+11,6+4+9,12+4+4+15,75+4)*((0,5*0,5)/2) |  | 12.5587
|  |  | Součet |  | 22.9025
|  | 5 | Komunikace
18 | 221 | 564851111 | Podklad ze štěrkodrtě ŠD tl 150 mm | m2 | 56.1
"Úsek - chodník - nová konstrukce"
|  |  | "0,00000 - 0,00535" 5,35*1,7 |  | 9.095
|  |  | "0,00935 - 0,01790" 8,55*1,7 |  | 14.535
|  |  | "0,02190 - 0,03220" 10,3*1,7 |  | 17.51
|  |  | "0,03620 - 0,04500" 8,8*1,7 |  | 14.96
|  |  | Součet |  | 56.1
19 | 221 | 564861111 | Podklad ze štěrkodrtě ŠD tl 200 mm | m2 | 4.8
"Chodník - sjezd - napojení na stávající asfaltový sjezd - podkld ŠD 0/63 0-400mm, prům.tl.200mm"
|  |  | (0,40*4)*3 |  | 4.8
|  |  | Součet |  | 4.8
20 | 221 | 564871111 | Podklad ze štěrkodrtě ŠD tl 250 mm | m2 | 25.8
"Úsek - chodník - nová konstrukce"
|  |  | "0,00535 - 0,00935 - sjezd" 4,0*2,15 |  | 8.6
|  |  | "0,01790 - 0,02190 - sjezd" 4*2,15 |  | 8.6
|  |  | "0,03220 - 0,03620 - sjezd" 4*2,15 |  | 8.6
|  |  | Součet |  | 25.8
21 | 221 | 569903311 | Zřízení zemních krajnic se zhutněním | m3 | 1.726
"Zemní krajnice u parkových obrub chodníku 500x250x50mm"
|  |  | (5,35+5,35+8,55+10,3+8,8)*((0,3*0,3)/2) |  | 1.7257
|  |  | Součet |  | 1.7257
22 | 221 | 573211111 | Postřik živičný spojovací z asfaltu v množství do 0,70 kg/m2 | m2 | 6.6
"Chodník - sjezd - napojení na stávající asfaltový sjezd "
|  |  | (0,55*4)*3 |  | 6.6
|  |  | Součet |  | 6.6
23 | 221 | 577144111 | Asfaltový beton vrstva obrusná ACO 11 (ABS) tř. I tl 50 mm š do 3 m z nemodifikovaného asfaltu | m2 | 6.6
"Chodník - sjezd - napojení na stávající asfaltový sjezd "
|  |  | (0,55*4)*3 |  | 6.6
|  |  | Součet |  | 6.6
24 | 221 | 596211123 | Kladení zámkové dlažby komunikací pro pěší tl 60 mm skupiny B pl přes 300 m2 | m2 | 56.1
"Úsek - chodník - zámková dlažba 20/10/6 přírodní dekor žlutá"
" - chodník - nová konstrukce"
|  |  | "0,00000 - 0,00535" 5,35*1,7 |  | 9.095
|  |  | "0,00935 - 0,01790" 8,55*1,7 |  | 14.535
|  |  | "0,02190 - 0,03220" 10,3*1,7 |  | 17.51
|  |  | "0,03620 - 0,04500" 8,8*1,7 |  | 14.96
|  |  | Součet |  | 56.1
25 | 592 | 592453080 | dlažba 20 x 10 x 6 cm přírodní | m2 | 53.276
"zámková dlažba 20/10/6 - přírodní"
|  |  | "celková výměra zámkové dlažby 20/10/6 pol." 56,1 |  | 56.1
|  |  | "odpočet - zámková dlažba 10/10/6 do vazby dlažby - přírodní" -1,57 |  | -1.57
|  |  | "odpočet - zámková dlažba 20/10/6 dekor žlutá - 0,5%" -2,806 |  | -2.806
|  |  | Mezisoučet |  | 51.724
|  |  | 51,724*1,03 |  | 53.2757
26 | 592 | 592453081 | dlažba 10 x 10 x 6 cm přírodní | m2 | 1.586
|  |  | "zámková dlažba 10/10/6 do vazby dlažby - přírodní" 1,57 |  | 1.57
|  |  | Mezisoučet |  | 1.57
|  |  | 1,57*1,01 |  | 1.5857
27 | 592 | 592452680 | dlažba 20 x 10 x 6 cm žlutá | m2 | 1.417
|  |  | "zámková dlažba 20/10/6 dekor žlutá - 0,5% - vazba" 1,403 |  | 1.403
|  |  | 1,403*1,01 |  | 1.417
28 | 592 | 592452681 | dlažba 10 x 10 x 6 cm žlutá | m2 | 1.417
|  |  | "zámková dlažba 10/10/6 dekor žlutá - 0,5% - vazba" 1,403 |  | 1.403
|  |  | 1,403*1,01 |  | 1.417
29 | 221 | 596211114 | Příplatek za kombinaci dvou barev u kladení betonových dlažeb komunikací pro pěší tl 60 mm skupiny A | m2 | 56.1
|  |  | "pol. " 56,1 |  | 56.1
30 | 221 | 596211222 | Kladení zámkové dlažby komunikací pro pěší tl 80 mm skupiny B pl do 300 m2 | m2 | 25.8
"Úsek - chodník - konstrukce sjezdu - zám.dlažba 20/10/8 šedá"
"Úsek - chodník - sjezdy - nová konstrukce"
|  |  | "0,00535 - 0,00935 - sjezd" 4,0*2,15 |  | 8.6
|  |  | "0,01790 - 0,02190 - sjezd" 4*2,15 |  | 8.6
|  |  | "0,03220 - 0,03620 - sjezd" 4*2,15 |  | 8.6
|  |  | Součet |  | 25.8
31 | 592 | 592453110 | dlažba 20 x 10 x 8 cm přírodní | m2 | 21.21
"zámková dlažba 20/10/8 přírodní "
|  |  | "celková výměra zámkové dlažby 80mm pol.43" 25,8 |  | 25.8
|  |  | "odpočet - zámková dlažba 20/10/6 pro nevidomé červená - signální a varovný pás" -4,8 |  | -4.8
|  |  | Součet |  | 21
|  |  | 21*1,01 |  | 21.21
32 | 592 | 592452671 | dlažba pro nevidomé 20 x 10 x 8 cm červená | m2 | 4.848
"zámková dlažba 20/10/6 pro nevidomé červená - sjezdy - signální a varovný pás"
"Úsek - chodník - sjezdy - nová konstrukce"
|  |  | "0,00535 - 0,00935 - sjezd" 4,0*0,4 |  | 1.6
|  |  | "0,01790 - 0,02190 - sjezd" 4*0,4 |  | 1.6
|  |  | "0,03220 - 0,03620 - sjezd" 4*0,4 |  | 1.6
|  |  | Součet |  | 4.8
|  |  | 4,8*1,01 |  | 4.848
|  | 9 | Ostatní konstrukce a práce-bourání
33 | 221 | 916131213 | Osazení silničního obrubníku betonového stojatého s boční opěrou do lože z betonu prostého | m | 15
"Obruby sjezdů ze silničních obrub 150x250x1000"
|  |  | 4+1+4+1+4+1 |  | 15
|  |  | Součet |  | 15
34 | 592 | 592174600 | obrubník betonový chodníkový 100x15x25 cm | kus | 12.12
|  |  | 12*1,01 |  | 12.12
35 | 592 | 592174640 | obrubník betonový silniční Standard 50x15x25 cm | kus | 6.06
"Obruby sjezdů ze silničních obrub 150x250x500"
|  |  | 3*2*1,01 |  | 6.06
36 | 221 | 916231213 | Osazení chodníkového obrubníku betonového stojatého s boční opěrou do lože z betonu prostého | m | 38
"Parkové obruby chodníku 500x250x50mm"
|  |  | 5,35+8,55+10,3+8,8+5 |  | 38
|  |  | Součet |  | 38
37 | 592 | 592173050 | obrubník betonový zahradní přírodní šedá 50x5x25 cm | kus | 76.76
|  |  | 38*2*1,01 |  | 76.76
38 | 221 | 916991121 | Lože pod obrubníky, krajníky nebo obruby z dlažebních kostek z betonu prostého | m3 | 2.65
|  |  | (15+38)*0,5*0,1 |  | 2.65
39 | 221 | 919121122 | Těsnění spár asfaltovou zálivkou za studena | m | 12
"Chodník - sjezd - napojení na stávající asfaltový sjezd "
|  |  | 4*3 |  | 12
|  |  | Součet |  | 12
40 | 221 | 919735112 | Řezání stávajícího živičného krytu hl do 100 mm | m | 12.15
"Chodník - sjezd - zaříznutí pro napojení na stávající asfaltový sjezd "
|  |  | 5,35+3,6+3,2 |  | 12.15
|  |  | Součet |  | 12.15
41 | 221 | 919735124 | Řezání stávajícího betonového krytu hl do 200 mm | m | 12.15
"Řezání betonu - podél prahů nebo ponechané betonové plochy"
|  |  | 5,35+3,6+3,2 |  | 12.15
|  |  | Součet |  | 12.15
42 | 221 | 979082213 | Vodorovná doprava suti po suchu do 1 km | t | 36.052
|  |  | "betonová suť na skládku Poříčany do 16km na recyklaci" 12,15 |  | 12.15
|  |  | "betonová suť na skládku Poříčany do 16km na recyklaci" 18,225 |  | 18.225
|  |  | "betonová suť na skládku Poříčany do 16km na recyklaci" 5,677 |  | 5.677
|  |  | Součet |  | 36.052
43 | 221 | 979082219 | Příplatek ZKD 1 km u vodorovné dopravy suti po suchu do 1 km | t | 547.335
|  |  | "betonová suť na skládku Poříčany do 16km na recyklaci" 18,225*15 |  | 273.375
|  |  | "betonová suť na skládku Poříčany do 16km na recyklaci" 12,587*15 |  | 188.805
|  |  | "betonová suť na skládku Poříčany do 16km na recyklaci" 5,677*15 |  | 85.155
|  |  | Součet |  | 547.335
44 | 221 | 979087212 | Nakládání na dopravní prostředky pro vodorovnou dopravu suti | t | 36.489
|  |  | "betonová suť na skládku Poříčany do 16km na recyklaci" 18,225 |  | 18.225
|  |  | "betonová suť na skládku Poříčany do 16km na recyklaci" 12,587 |  | 12.587
|  |  | "betonová suť na skládku Poříčany do 16km na recyklaci" 5,677 |  | 5.677
|  |  | Součet |  | 36.489
45 | 006 | 979093111 | Uložení suti na skládku s hrubým urovnáním bez zhutnění | t | 36.489
46 | 221 | 979099115 | Poplatek za uložení betonového odpadu na skládce (skládkovné) | t | 36.489
|  |  | "betonová suť na skládku Poříčany do 16km na recyklaci" 18,225+12,587+5,677 |  | 36.489
|  | 99 | Přesun hmot
47 | 221 | 998223011 | Přesun hmot pro pozemní komunikace s krytem dlážděným | t | 34.467
48 | 221 | 980200009 | Dodávka a montáž chráničky O2 | m | 30
|  |  | "Chránička kabelu O2 pro případ potřeby" 30 |  | 30
Celkem