## Pokyny pro vyplnění
Pokyny pro vyplnění
Ve všech listech tohoto souboru můžete měnit pouze buňky s modrým pozadím. Jedná se o tyto údaje : - údaje o firmě - jednotkové ceny položek zadané na maximálně dvě desetinná místa

## Stavba
#RTSROZP# | Položkový rozpočet
| Zakázka: |  | 2 Kostel Nanebevzetí P. Marie - loď - II. etapa opravy krovu a střechy
| Misto |  | Kostelní Lhota
Rozpočet:
| Objednatel: |  | Obec Kostelní Lhota |  |  |  | IČ: | 00239267
|  |  | 6 |  |  |  | DIČ:
|  | 28912 | Kostelní Lhota
| Projektant: | [5 empty] | IČ:
DIČ:
| Zhotovitel: | [5 empty] | IČ:
DIČ:
Vypracoval:
| Rozpis ceny | [6 empty] | Celkem
HSV | HSV | [6 empty] | 0
PSV | PSV | [6 empty] | 0
MON | MON | [6 empty] | 0
VN | Vedlejší náklady | [6 empty] | 0
ON | Ostatní náklady | [6 empty] | 0
| Celkem | [6 empty] | 0
Rekapitulace daní
| Základ pro sníženou DPH |  |  | 15 | % | 0 |  |  | CZK
| Snížená DPH |  |  | 15 | % | 0 |  |  | CZK
| Základ pro základní DPH |  |  | 21 | % | 0 |  |  | CZK
| Základní DPH |  |  | 21 | % | 0 |  |  | CZK
| Zaokrouhlení |  |  |  |  | 0 |  |  | CZK
| Cena celkem bez DPH |  |  |  |  | 0 |  |  | CZK
| Cena celkem s DPH |  |  |  |  | 0 |  |  | CZK
|  | v |  |  | dne
|  |  | Za zhotovitele |  |  |  | Za objednatele
Rekapitulace dílčích částí
#CASTI>> | Číslo | Název |  |  | Základ pro sníženou DPH | Základ pro základní DPH | DPH celkem | Cena celkem | %
0 | Rozpočet | 2 Kostel Nanebevzetí P. Marie - loď - II. etapa opravy krovu a střechy |  |  | 0 | 0 | 0 | 0
| Celkem za stavbu |  |  |  | 0 | 0 | 0 | 0 | 0
Popis rozpočtu: -
| Dokončení II. etapy lodi kostela po vazbu 14 (včetně) + pokládka střešní krytiny, klempířských prvků a hromosvodu na opravené části krovu. | [8 empty] | Dokončení II. etapy lodi kostela po vazbu 14 (včetně) + pokládka střešní krytiny, klempířských prvků a hromosvodu na opravené části krovu.
Rekapitulace dílů
| Číslo | Název |  |  | Typ dílu |  |  | Celkem
| 2 | Základy,zvláštní zakládání |  |  | HSV |  |  | 0
| 3 | Svislé a kompletní konstrukce |  |  | HSV |  |  | 0
| 94 | Lešení a stavební výtahy |  |  | HSV |  |  | 0
| 95 | Dokončovací kce na pozem.stav. |  |  | HSV |  |  | 0
| 99 | Staveništní přesun hmot |  |  | HSV |  |  | 0
| 762 | Konstrukce tesařské |  |  | PSV |  |  | 0
| 764 | Konstrukce klempířské |  |  | PSV |  |  | 0
| 765 | Krytiny tvrdé |  |  | PSV |  |  | 0
| 783 | Nátěry |  |  | PSV |  |  | 0
| M21 | Elektromontáže |  |  | MON |  |  | 0
| D96 | Přesuny sutí a vybouraných hmot |  |  | HSV |  |  | 0
| VN | Vedlejší náklady |  |  | VN |  |  | 0
| Cena celkem | [6 empty] | 0
Note on C13: PSČ
Note on D11: Název
Note on D12: Ulice
Note on D13: Ulice
Note on I11: IČO
Note on I12: DIČ

## VzorPolozky (hidden)
Položkový rozpočet
Z:
O:
R:

## Rozpočet Pol
Položkový rozpočet | [22 empty] | #TypZaznamu#
S: |  | 2 Kostel Nanebevzetí P. Marie - loď - II. etapa opravy krovu a střechy | [20 empty] | STA
O: |  | Kostelní Lhota | [20 empty] | OBJ
R: | [22 empty] | ROZ
C: | [22 empty] | CAS_STR
P.č. | Číslo položky | Název položky | MJ | množství | cena / MJ | Celkem | Dodávka | Dodávka celk. | Montáž | Montáž celk. | DPH | cena s DPH | hmotnost / MJ | hmotnost celk.(t) | dem. hmotnost / MJ | dem. hmotnost celk.(t) | Ceník | Cen. soustava | Nhod / MJ | Nhod celk.
Díl: | 2 | Základy,zvláštní zakládání |  |  |  | 0 |  | 0 |  | 0 |  | 0 |  | 0 |  | 0 |  |  |  | 43.75 |  |  | DIL
1 | 216904212R00 | Očištění stlačeným vzduchem zdiva a rubu kleneb | m2 | 50 |  | 0 |  | 0 |  | 0 | 21 | 0 | 0 | 0 | 0 | 0 |  |  | 0.349 | 17.45 |  |  | POL1_0
|  | Důkladné očištění koruny zdiva před postřikem Lignofixem. | [20 empty] | POP | Důkladné očištění koruny zdiva před postřikem Lignofixem.
2 | 216904391R00 | Příplatek za ruční dočištění ocelovými kartáči | m2 | 50 |  | 0 |  | 0 |  | 0 | 21 | 0 | 0 | 0 | 0 | 0 |  |  | 0.526 | 26.3 |  |  | POL1_0
|  | Důkladné očištění koruny zdiva před postřikem Lignofixem. | [20 empty] | POP | Důkladné očištění koruny zdiva před postřikem Lignofixem.
Díl: | 3 | Svislé a kompletní konstrukce |  |  |  | 0 |  | 0 |  | 0 |  | 0 |  | 4.0527 |  | 0 |  |  |  | 126.89 |  |  | DIL
3 | 317235811R00 | Doplnění zdiva hlavních a kordonových říms cihlami | m3 | 1.71 |  | 0 |  | 0 |  | 0 | 21 | 0 | 2.0121 | 3.4407 | 0 | 0 |  |  | 4.8855 | 8.35 |  |  | POL1_0
|  | Dozdění odbourané řady cihel římsy a koruny zdiva. | [20 empty] | POP | Dozdění odbourané řady cihel římsy a koruny zdiva.
4 | 380941114RT1 | Výztuž helikální 1 x D10 mm, drážka, cihel. zdivo, VAH 1xD10 mm, P v tahu 823 MPa, drážka, cih. zdivo | m | 44 |  | 0 |  | 0 |  | 0 | 21 | 0 | 0.01391 | 0.61204 | 0 | 0 |  |  | 2.694 | 118.54 |  |  | POL1_0
Díl: | 94 | Lešení a stavební výtahy |  |  |  | 0 |  | 0 |  | 0 |  | 0 |  | 2.1254 |  | 0 |  |  |  | 36.02 |  |  | DIL
5 | 941955003R00 | Lešení lehké pomocné, výška podlahy do 2,5 m | m2 | 87 |  | 0 |  | 0 |  | 0 | 21 | 0 | 0.00592 | 0.51504 | 0 | 0 |  |  | 0.26 | 22.62 |  |  | POL1_0
6 | 943955021R00 | Montáž lešeňové podlahy s příčníky a podél.,H 10 m | m2 | 87 |  | 0 |  | 0 |  | 0 | 21 | 0 | 0.01691 | 1.4712 | 0 | 0 |  |  | 0.08 | 6.96 |  |  | POL1_0
7 | 943955191R00 | Příplatek za každý měsíc použití leš.k pol.21až 41 | m2 | 348 |  | 0 |  | 0 |  | 0 | 21 | 0 | 0.0004 | 0.1392 | 0 | 0 |  |  | 0.002 | 0.7 |  |  | POL1_0
8 | 943955821R00 | Demontáž leš. podlahy s příč. a podélníky, H 10 m | m2 | 87 |  | 0 |  | 0 |  | 0 | 21 | 0 | 0 | 0 | 0 | 0 |  |  | 0.066 | 5.74 |  |  | POL1_0
Díl: | 95 | Dokončovací kce na pozem.stav. |  |  |  | 0 |  | 0 |  | 0 |  | 0 |  | 0.024 |  | 0 |  |  |  | 27 |  |  | DIL
9 | 952901411R00 | Vyčištění ostatních objektů | m2 | 120 |  | 0 |  | 0 |  | 0 | 21 | 0 | 0 | 0 | 0 | 0 |  |  | 0.139 | 16.68 |  |  | POL1_0
10 | 952903119R00 | Příplatek za vyčištění prostorů výšky nad 3,5 m | m2 | 120 |  | 0 |  | 0 |  | 0 | 21 | 0 | 0.0002 | 0.024 | 0 | 0 |  |  | 0.086 | 10.32 |  |  | POL1_0
Díl: | 99 | Staveništní přesun hmot |  |  |  | 0 |  | 0 |  | 0 |  | 0 |  | 0 |  | 0 |  |  |  | 31.89 |  |  | DIL
11 | 998009101R00 | Přesun hmot lešení samostatně budovaného | t | 2.12 |  | 0 |  | 0 |  | 0 | 21 | 0 | 0 | 0 | 0 | 0 |  |  | 7.348 | 15.58 |  |  | POL1_0
12 | 999281111R00 | Přesun hmot pro opravy a údržbu do výšky 25 m | t | 6.33 |  | 0 |  | 0 |  | 0 | 21 | 0 | 0 | 0 | 0 | 0 |  |  | 2.577 | 16.31 |  |  | POL1_0
Díl: | 762 | Konstrukce tesařské |  |  |  | 0 |  | 0 |  | 0 |  | 0 |  | 4.1499 |  | 1.5934 |  |  |  | 210.46 |  |  | DIL
13 | 900 RT2 | HZS, Práce v tarifní třídě 5 | h | 12 |  | 0 |  | 0 |  | 0 | 21 | 0 | 0 | 0 | 0 | 0 |  |  | 1 | 12 |  |  | POL1_0
|  | Heverování prvku krovů. Otesání povrchově napadených prvků krovu. Úprava tesařských spojů na stávajících prvcích. | [20 empty] | POP | Heverování prvku krovů. Otesání povrchově napadených prvků krovu. Úprava tesařských spojů na stávajících prvcích.
|  | Stanoveno odborným odhadem. | [20 empty] | POP | Stanoveno odborným odhadem.
14 | 762088116R00 | Zakrývání provizorní plachtou 15x20m,vč.odstranění | kus | 2 |  | 0 |  | 0 |  | 0 | 21 | 0 | 0.14369 | 0.28738 | 0 | 0 |  |  | 30 | 60 |  |  | POL1_0
15 | 762322911R00 | Zavětrování fošnami, hranolky do 100 cm2 | m | 24 |  | 0 |  | 0 |  | 0 | 21 | 0 | 0.00499 | 0.11976 | 0 | 0 |  |  | 0.156 | 3.74 |  |  | POL1_0
16 | 762330913R00 | Zvedání konstrukcí krovů hmotnosti do 25 t | t | 6.15 |  | 0 |  | 0 |  | 0 | 21 | 0 | 3e-05 | 0.00018 | 0.008 | 0.0492 |  |  | 1.6 | 9.84 |  |  | POL1_0
17 | 762313112R00 | Montáž svorníků, šroubů délky 300 mm | kus | 8 |  | 0 |  | 0 |  | 0 | 21 | 0 | 0 | 0 | 0 | 0 |  |  | 0.084 | 0.67 |  |  | POL1_0
18 | 762313113R00 | Montáž svorníků, šroubů délky 450 mm | kus | 8 |  | 0 |  | 0 |  | 0 | 21 | 0 | 0 | 0 | 0 | 0 |  |  | 0.146 | 1.17 |  |  | POL1_0
19 | 762331931R00 | Vyřezání části střešní vazby do 288 cm2 | m | 5.6 |  | 0 |  | 0 |  | 0 | 21 | 0 | 0.00016 | 0.0009 | 0.01584 | 0.0887 |  |  | 0.4191 | 2.35 |  |  | POL1_0
20 | 762331941R00 | Vyřezání části střešní vazby do 450 cm2 | m | 13.2 |  | 0 |  | 0 |  | 0 | 21 | 0 | 0.00016 | 0.00211 | 0.02475 | 0.3267 |  |  | 0.4493 | 5.93 |  |  | POL1_0
21 | 762331951R00 | Vyřezání části střešní vazby nad 450 cm2 | m | 7.1 |  | 0 |  | 0 |  | 0 | 21 | 0 | 0.00016 | 0.00114 | 0.03575 | 0.25383 |  |  | 0.4733 | 3.36 |  |  | POL1_0
22 | 762332932R00 | Doplnění střešní vazby z hranolů do 224 cm2, řezivo ve specifikaci | m | 18.5 |  | 0 |  | 0 |  | 0 | 21 | 0 | 0.01467 | 0.2714 | 0 | 0 |  |  | 0.416 | 7.7 |  |  | POL1_0
23 | 762332933R00 | Doplnění střešní vazby z hranolů do 288 cm2, řezivo ve specifikaci | m | 5.6 |  | 0 |  | 0 |  | 0 | 21 | 0 | 0.01602 | 0.08971 | 0 | 0 |  |  | 0.496 | 2.78 |  |  | POL1_0
24 | 762332934R00 | Doplnění střešní vazby z hranolů do 450 cm2 , řezivo ve specifikaci | m | 13.2 |  | 0 |  | 0 |  | 0 | 21 | 0 | 0.02641 | 0.34861 | 0 | 0 |  |  | 0.606 | 8 |  |  | POL1_0
25 | R762001 | Doplnění střešní vazby z hranolů nad 600 cm2, řezivo ve specifikaci | m | 7.1 |  | 0 |  | 0 |  | 0 | 21 | 0 | 0 | 0 | 0 | 0 |  |  | 0 | 0 |  |  | POL1_0
26 | 762342811R00 | Demontáž laťování střech, rozteč latí do 22 cm | m2 | 125 |  | 0 |  | 0 |  | 0 | 21 | 0 | 0 | 0 | 0.007 | 0.875 |  |  | 0.06 | 7.5 |  |  | POL1_0
27 | 762342202R00 | Montáž laťování střech, vzdálenost latí do 22 cm | m2 | 125 |  | 0 |  | 0 |  | 0 | 21 | 0 | 0 | 0 | 0 | 0 |  |  | 0.208 | 26 |  |  | POL1_0
28 | 762712140RT2 | Montáž vázaných konstrukcí hraněných do 450 cm2, stávající konstrukce | m | 6.3 |  | 0 |  | 0 |  | 0 | 21 | 0 | 0.02346 | 0.1478 | 0 | 0 |  |  | 0.825 | 5.2 |  |  | POL1_0
29 | 762712150RT2 | Montáž vázaných konstrukcí hraněných do 600 cm2, stávající konstrukce | m | 11.6 |  | 0 |  | 0 |  | 0 | 21 | 0 | 0.03819 | 0.443 | 0 | 0 |  |  | 0.94 | 10.9 |  |  | POL1_0
30 | R762002 | Výroba a montáž volského oka 2100/400 mm | kus | 2 |  | 0 |  | 0 |  | 0 | 21 | 0 | 0 | 0 | 0 | 0 |  |  | 0 | 0 |  |  | POL1_0
31 | 311221220000R | Velkoplošná podložka | kus | 16 |  | 0 |  | 0 |  | 0 | 21 | 0 | 0 | 0 | 0 | 0 |  |  | 0 | 0 |  |  | POL3_0
32 | 31110718R | Matice přesná šestihranná | kus | 16 |  | 0 |  | 0 |  | 0 | 21 | 0 | 0 | 0 | 0 | 0 |  |  | 0 | 0 |  |  | POL3_0
33 | 31179109R | Tyč závitová M16 | m | 3 |  | 0 |  | 0 |  | 0 | 21 | 0 | 0.00133 | 0.00399 | 0 | 0 |  |  | 0 | 0 |  |  | POL3_0
34 | 31179111R | Tyč závitová M20 | m | 12 |  | 0 |  | 0 |  | 0 | 21 | 0 | 0.00208 | 0.02496 | 0 | 0 |  |  | 0 | 0 |  |  | POL3_0
35 | R762003 | Dubové kolíky | kus | 8 |  | 0 |  | 0 |  | 0 | 21 | 0 | 0 | 0 | 0 | 0 |  |  | 0 | 0 |  |  | POL1_0
36 | 762085140R00 | Hoblování viditelných částí krovu čtyřstranné | m | 44.4 |  | 0 |  | 0 |  | 0 | 21 | 0 | 0 | 0 | 0 | 0 |  |  | 0.34 | 15.1 |  |  | POL1_0
37 | R605-12121R | Řezivo jehličnaté - hranoly - jak. I | m3 | 1.7 |  | 0 |  | 0 |  | 0 | 21 | 0 | 0.55 | 0.935 | 0 | 0 |  |  | 0 | 0 |  |  | POL3_0
38 | 60517103R | Lať SM/JD 1 pod 25 cm2 délka 400-600 cm | m3 | 2.5 |  | 0 |  | 0 |  | 0 | 21 | 0 | 0.55 | 1.375 | 0 | 0 |  |  | 0 | 0 |  |  | POL3_0
39 | 762395000R00 | Spojovací a ochranné prostředky pro střechy | m3 | 4.2 |  | 0 |  | 0 |  | 0 | 21 | 0 | 0.02357 | 0.09899 | 0 | 0 |  |  | 0 | 0 |  |  | POL1_0
40 | 998762103R00 | Přesun hmot pro tesařské konstrukce, výšky do 24 m | t | 15.15 |  | 0 |  | 0 |  | 0 | 21 | 0 | 0 | 0 | 0 | 0 |  |  | 1.863 | 28.22 |  |  | POL1_0
Díl: | 764 | Konstrukce klempířské |  |  |  | 0 |  | 0 |  | 0 |  | 0 |  | 0.07741 |  | 0.09801 |  |  |  | 14.98 |  |  | DIL
41 | 764252205R00 | Žlaby z Cu plechu podokapní půlkruhové, rš 400 mm, Kl1 | m | 13 |  | 0 |  | 0 |  | 0 | 21 | 0 | 0.00385 | 0.05005 | 0 | 0 |  |  | 0.6417 | 8.34 |  |  | POL1_0
42 | 764264220R00 | Střešní poklopy z Cu, krytina vlnitá, 60 x 60 cm | kus | 2 |  | 0 |  | 0 |  | 0 | 21 | 0 | 0.01368 | 0.02736 | 0 | 0 |  |  | 2.392 | 4.78 |  |  | POL1_0
43 | 764352822R00 | Demontáž žlabů půlkruh.rovných, rš 500 mm, nad 45° | m | 13 |  | 0 |  | 0 |  | 0 | 21 | 0 | 0 | 0 | 0.00445 | 0.05785 |  |  | 0.088 | 1.14 |  |  | POL1_0
44 | 764361812R00 | Demontáž střešního okna ve vlnité krytině, nad 45° | kus | 2 |  | 0 |  | 0 |  | 0 | 21 | 0 | 0 | 0 | 0.02008 | 0.04016 |  |  | 0.113 | 0.23 |  |  | POL1_0
45 | 998764103R00 | Přesun hmot pro klempířské konstr., výšky do 24 m | t | 0.1 |  | 0 |  | 0 |  | 0 | 21 | 0 | 0 | 0 | 0 | 0 |  |  | 4.947 | 0.49 |  |  | POL1_0
Díl: | 765 | Krytiny tvrdé |  |  |  | 0 |  | 0 |  | 0 |  | 0 |  | 9.7025 |  | 8.513 |  |  |  | 177.26 |  |  | DIL
46 | 765311860R00 | Demontáž krytiny bobrovky, zvětralá malta, do suti | m2 | 125 |  | 0 |  | 0 |  | 0 | 21 | 0 | 0 | 0 | 0.067 | 8.375 |  |  | 0.233 | 29.13 |  |  | POL1_0
47 | 765311891R00 | Příplat.za sklon přes 45° do 60°,do suti,bobrovka | m2 | 125 |  | 0 |  | 0 |  | 0 | 21 | 0 | 0 | 0 | 0 | 0 |  |  | 0.007 | 0.88 |  |  | POL1_0
48 | 765318861R00 | Demontáž krytiny z hřebenáčů, zvětr.malta, do suti | m | 6 |  | 0 |  | 0 |  | 0 | 21 | 0 | 0 | 0 | 0.023 | 0.138 |  |  | 0.08 | 0.48 |  |  | POL1_0
49 | 765318891R00 | Příplat.za sklon přes 45 do 60°, do suti,hřebenáče | m | 6 |  | 0 |  | 0 |  | 0 | 21 | 0 | 0 | 0 | 0 | 0 |  |  | 0.004 | 0.02 |  |  | POL1_0
50 | 765311521R00 | Krytina z bobrovek střech slož.,šupinová, na sucho | m2 | 125 |  | 0 |  | 0 |  | 0 | 21 | 0 | 0.07228 | 9.035 | 0 | 0 |  |  | 0.65 | 81.25 |  |  | POL1_0
51 | 765311591R00 | Bobrovka - příplatek za sklon přes 45 do 60° | m2 | 125 |  | 0 |  | 0 |  | 0 | 21 | 0 | 3e-05 | 0.00375 | 0 | 0 |  |  | 0.054 | 6.75 |  |  | POL1_0
52 | 765311536R00 | Hřeben bobrovka, hřebenáči č.4 dráž. pás Top Roll | m | 6 |  | 0 |  | 0 |  | 0 | 21 | 0 | 0.01044 | 0.06264 | 0 | 0 |  |  | 0.33 | 1.98 |  |  | POL1_0
53 | 765311529R00 | Krytina vikýře z bobrovek (volské oko) | m2 | 8.2 |  | 0 |  | 0 |  | 0 | 21 | 0 | 0.07331 | 0.60114 | 0 | 0 |  |  | 3.899 | 31.97 |  |  | POL1_0
54 | 998765103R00 | Přesun hmot pro krytiny tvrdé, výšky do 24 m | t | 9.7 |  | 0 |  | 0 |  | 0 | 21 | 0 | 0 | 0 | 0 | 0 |  |  | 2.557 | 24.8 |  |  | POL1_0
Díl: | 783 | Nátěry |  |  |  | 0 |  | 0 |  | 0 |  | 0 |  | 0.1319 |  | 0 |  |  |  | 381.6 |  |  | DIL
55 | 783R00005 | Ošetření táhel - očištění, odrezivění, antikorozní nátěr a matný černý grafitový nátěr | m | 8.84 |  | 0 |  | 0 |  | 0 | 21 | 0 | 0 | 0 | 0 | 0 |  |  | 0 | 0 |  |  | POL1_0
|  | - očištění | [20 empty] | POP | - očištění
|  | - odstranění rzi | [20 empty] | POP | - odstranění rzi
|  | - antikorozní nátěr a matný černý grafitový nátěr | [20 empty] | POP | - antikorozní nátěr a matný černý grafitový nátěr
|  | (táhla a závlače táhel na fasádách) | [20 empty] | POP | (táhla a závlače táhel na fasádách)
56 | 783R22560 | Nátěr antikorozní a grafitový kov.kcí | m2 | 1 |  | 0 |  | 0 |  | 0 | 21 | 0 | 0 | 0 | 0 | 0 |  |  | 0 | 0 |  |  | POL1_0
|  | - očištění | [20 empty] | POP | - očištění
|  | - odstranění rzi | [20 empty] | POP | - odstranění rzi
|  | - antikorozní a grafitový nátěr | [20 empty] | POP | - antikorozní a grafitový nátěr
|  | Ok 5, Ok 13 | [20 empty] | POP | Ok 5, Ok 13
57 | 783782221R00 | Postřik koruny zdiva impreg.přípravkem | m2 | 50 |  | 0 |  | 0 |  | 0 | 21 | 0 | 0.00016 | 0.008 | 0 | 0 |  |  | 0.151 | 7.55 |  |  | POL1_0
58 | 783781002R00 | Impregnace tesařských konstrukcí | m2 | 563.18 |  | 0 |  | 0 |  | 0 | 21 | 0 | 0.00022 | 0.1239 | 0 | 0 |  |  | 0.086 | 48.43 |  |  | POL1_0
59 | 938902121R00 | Čištění dřevěných konstrukcí ocelovými kartáči | m2 | 418 |  | 0 |  | 0 |  | 0 | 21 | 0 | 0 | 0 | 0 | 0 |  |  | 0.779 | 325.62 |  |  | POL1_0
Díl: | M21 | Elektromontáže |  |  |  | 0 |  | 0 |  | 0 |  | 0 |  | 0 |  | 0 |  |  |  | 0 |  |  | DIL
60 | RM21001 | Obnova hromosvodu. | soubor | 1 |  | 0 |  | 0 |  | 0 | 21 | 0 | 0 | 0 | 0 | 0 |  |  | 0 | 0 |  |  | POL1_0
|  | Obnova hromosvodu, včetně svedení po fasádě a uzemnění. | [20 empty] | POP | Obnova hromosvodu, včetně svedení po fasádě a uzemnění.
Díl: | D96 | Přesuny sutí a vybouraných hmot |  |  |  | 0 |  | 0 |  | 0 |  | 0 |  | 0 |  | 0 |  |  |  | 43.66 |  |  | DIL
61 | 979011111R00 | Svislá doprava suti a vybour. hmot za 2.NP a 1.PP | t | 13.2 |  | 0 |  | 0 |  | 0 | 21 | 0 | 0 | 0 | 0 | 0 |  |  | 0.933 | 12.32 |  |  | POL1_0
62 | 979011121R00 | Příplatek za každé další podlaží | t | 13.2 |  | 0 |  | 0 |  | 0 | 21 | 0 | 0 | 0 | 0 | 0 |  |  | 0.653 | 8.62 |  |  | POL1_0
63 | 979082111R00 | Vnitrostaveništní doprava suti do 10 m | t | 13.2 |  | 0 |  | 0 |  | 0 | 21 | 0 | 0 | 0 | 0 | 0 |  |  | 0.942 | 12.43 |  |  | POL1_0
64 | 979082121R00 | Příplatek k vnitrost. dopravě suti za dalších 5 m | t | 36.4 |  | 0 |  | 0 |  | 0 | 21 | 0 | 0 | 0 | 0 | 0 |  |  | 0.105 | 3.82 |  |  | POL1_0
65 | 979081111R00 | Odvoz suti a vybour. hmot na skládku do 1 km | t | 13.2 |  | 0 |  | 0 |  | 0 | 21 | 0 | 0 | 0 | 0 | 0 |  |  | 0.49 | 6.47 |  |  | POL1_0
66 | 979081121R00 | Příplatek k odvozu za každý další 1 km | t | 198 |  | 0 |  | 0 |  | 0 | 21 | 0 | 0 | 0 | 0 | 0 |  |  | 0 | 0 |  |  | POL1_0
67 | 979990107R00 | Poplatek za skládku suti - směs betonu,cihel,dřeva | t | 13.2 |  | 0 |  | 0 |  | 0 | 21 | 0 | 0 | 0 | 0 | 0 |  |  | 0 | 0 |  |  | POL1_0
Díl: | VN | Vedlejší náklady |  |  |  | 0 |  | 0 |  | 0 |  | 0 |  | 0 |  | 0 |  |  |  | 0 |  |  | DIL
68 | VN001 | Zařízení staveniště | % | 2 |  | 0 |  | 0 |  | 0 | 21 | 0 | 0 | 0 | 0 | 0 |  |  | 0 | 0 |  |  | POL1_0
69 | VN002 | Koordinační činnost | % | 1.5 |  | 0 |  | 0 |  | 0 | 21 | 0 | 0 | 0 | 0 | 0 |  |  | 0 | 0 |  |  | POL1_0
[21 empty] | 15 | 21
| 26 |  |  |  |  | 0 | [14 empty] | 0 | 0 | SUM
33
POPUZIV
END