## Kryci list
Výkaz výměr
Zakázka
Číslo zakázky | MIT-2020-01
Zakázka | ODVEDENÍ DEŠŤOVÝCH VOD Z KOSTELA V KOSTELNÍ LHOTĚ
Klasifikace
Fáze | Příprava realizace
Komentář
Verze
Popis
Komentář
Firmy
Typ Firmy | Název
Investor | Obec Kostelní Lhota
Uživatelé
Význam (funkce) | Jméno

## Rekapitulace
Zakázka:
_ | ODVEDENÍ DEŠŤOVÝCH VOD Z KOSTELA V KOSTELNÍ LHOTĚ
21 | Popis | Cena | Hmotnost | DPH | Cena s DPH
#N/A
| SO_01: Odvedení dešťových vod |  | 147.8335
| 001: Zemní práce |  | 102.6739
| 003: Svislé konstrukce |  | 7.2908
| 004: Vodorovné konstrukce |  | 23.1808
| 005: Komunikace |  | 10.7605
| 006: Úpravy povrchu |  | 2.3331
| 008: Trubní vedení |  | 1.184
| 009: Ostatní konstrukce a práce |  | 0.4038
099: Přesun hmot HSV
| 721: Vnitřní kanalizace |  | 0.0066
V01: Průzkumné, geodetické a projektové práce
V03: Zařízení staveniště
V06: Územní vlivy
0 | Celkem (bez DPH) | 0
| DPH | 0
0
0
| Celkem (včetně DPH) | 0

## Zakazka
[5 empty] | Poř. | Typ | Kód | Alter. kód | Popis | MJ | Výměra bez ztr. | Ztratné | Výměra | Jedn. cena | Cena | Jedn. hmotn. | Hmotnost | Jedn. suť | Suť | Sazba DPH | DPH | Cena s DPH | Komentář | Objekt | Oddíl
[9 empty] | SO_01: Odvedení dešťových vod | [5 empty] | 0 |  | 147.8335 |  | 8.54 | _ | 0 | 0
[9 empty] | 001: Zemní práce | [5 empty] | 0 |  | 102.6739 |  | 8.54 | _ | 0 | 0
##T2##N_Catalog_catGUID | ##T2##PRO_ITEM_catID | ##T2##PRO_ITEM_iteCode | ##T2##PRO_ITEM_szvCode | ##T2##PRO_ITEM_tevCode | 1 | SP | 113106021 |  | Rozebrání dlažeb při překopech komunikací pro pěší z betonových dlaždic ručně | m2 | 4 | 0 | 4 | 0 | 0 |  | 0 | 0.255 | 1.02 | 21 | 0 | 0 |  | SO_01 | 001
[9 empty] | chodník;2*2 |  | 4 | [8 empty] | _
[5 empty] | 2 | SP | 113107122 |  | Odstranění podkladu z kameniva drceného tl 200 mm ručně | m2 | 4 | 0 | 4 | 0 | 0 |  | 0 | 0.29 | 1.16 | 21 | 0 | 0 |  | SO_01 | 001
[9 empty] | chodník;2*2 |  | 4 | [8 empty] | _
[5 empty] | 3 | SP | 113107426 |  | Odstranění podkladu z kameniva drceného se štětem tl 450 mm při překopech strojně pl do 15 m2 | m2 | 10 | 0 | 10 | 0 | 0 |  | 0 | 0.62 | 6.2 | 21 | 0 | 0 |  | SO_01 | 001
[9 empty] | komunikace;5*2 |  | 10 | [8 empty] | _
[5 empty] | 4 | SP | 113204111 |  | Vytrhání obrub záhonových | m | 4 | 0 | 4 | 0 | 0 |  | 0 | 0.04 | 0.16 | 21 | 0 | 0 |  | SO_01 | 001
[5 empty] | 5 | SP | 132201202 |  | Hloubení rýh š do 2000 mm v hornině tř. 3 objemu do 1000 m3 | m3 | 145.5179 | 0 | 145.5179 | 0 | 0 |  | 0 |  | 0 | 21 | 0 | 0 |  | SO_01 | 001
[9 empty] | 30,88*1*0,9+13,61*1*1,9+29,21*1*1,39+15,05*1*0,9+8,65*1*1,6+12,18*1*1 |  | 133.8179 | [8 empty] | _
[9 empty] | přípojky;13*1*0,9 |  | 11.7 | [8 empty] | _
[5 empty] | 6 | SP | 132201209 |  | Příplatek za lepivost k hloubení rýh š do 2000 mm v hornině tř. 3 | m3 | 145.518 | 0 | 145.518 | 0 | 0 |  | 0 |  | 0 | 21 | 0 | 0 |  | SO_01 | 001
[5 empty] | 7 | SP | 151101101 |  | Zřízení příložného pažení a rozepření stěn rýh hl do 2 m | m2 | 132.9218 | 0 | 132.9218 | 0 | 0 | 0.00084 | 0.11165 |  | 0 | 21 | 0 | 0 |  | SO_01 | 001
[9 empty] | 13,61*2*1,9+29,21*2*1,39 |  | 132.9218 | [8 empty] | _
[5 empty] | 8 | SP | 151101111 |  | Odstranění příložného pažení a rozepření stěn rýh hl do 2 m | m2 | 132.922 | 0 | 132.922 | 0 | 0 |  | 0 |  | 0 | 21 | 0 | 0 |  | SO_01 | 001
[5 empty] | 9 | SP | 161101101 |  | Svislé přemístění výkopku z horniny tř. 1 až 4 hl výkopu do 2,5 m | m3 | 145.518 | 0 | 145.518 | 0 | 0 |  | 0 |  | 0 | 21 | 0 | 0 |  | SO_01 | 001
[5 empty] | 10 | SP | 162301101 |  | Vodorovné přemístění do 500 m výkopku/sypaniny z horniny tř. 1 až 4 | m3 | 69.239 | 0 | 69.239 | 0 | 0 |  | 0 |  | 0 | 21 | 0 | 0 |  | SO_01 | 001
[5 empty] | 11 | SP | 167101101 |  | Nakládání výkopku z hornin tř. 1 až 4 do 100 m3 | m3 | 69.239 | 0 | 69.239 | 0 | 0 |  | 0 |  | 0 | 21 | 0 | 0 |  | SO_01 | 001
[9 empty] | (56,979+12,26) |  | 69.239 | [8 empty] | _
[5 empty] | 12 | SP | 174101101 |  | Zásyp jam, šachet rýh nebo kolem objektů sypaninou se zhutněním | m3 | 76.279 | 0 | 76.279 | 0 | 0 |  | 0 |  | 0 | 21 | 0 | 0 |  | SO_01 | 001
[9 empty] | 145,518-(56,979+12,26) |  | 76.279 | [8 empty] | _
[5 empty] | 13 | SP | 175151101 |  | Obsypání potrubí strojně sypaninou bez prohození, uloženou do 3 m | m3 | 56.9789 | 0 | 56.9789 | 0 | 0 |  | 0 |  | 0 | 21 | 0 | 0 |  | SO_01 | 001
[9 empty] | 109,6*1*0,5-(((0,2*0,2*3,14)/4)*109,6) |  | 51.3586 | [8 empty] | _
[9 empty] | přípojky;13*1*0,45-(((0,15*0,15*3,14)/4)*13) |  | 5.6204 | [8 empty] | _
[5 empty] | 14 | H | 58337302 |  | štěrkopísek frakce 0/16 | t | 102.5622 | 0 | 102.5622 | 0 | 0 | 1 | 102.5622 |  | 0 | 21 | 0 | 0 |  | SO_01 | 001
[9 empty] | 56,979*1,8 |  | 102.5622 | [8 empty] | _
_
[9 empty] | 003: Svislé konstrukce | [5 empty] | 0 |  | 7.2908 |  | 0 | _ | 0 | 0
[5 empty] | 1 | SP | 321213235 |  | Zdivo nadzákladové z lomového kamene vodních staveb obkladní se zatřením spár | m3 | 1.2 | 0 | 1.2 | 0 | 0 | 2.8802 | 3.4562 |  | 0 | 21 | 0 | 0 |  | SO_01 | 003
[9 empty] | obklad výústě;2*2*0,3 |  | 1.2 | [8 empty] | _
[5 empty] | 2 | SP | 3824112R1 |  | Zemní železobetonová nádrž objemu 15000 l na dešťovou vodu vč.poklopu a nástavce - (dle výrobce) - dodávka, doprava a montáž | kus | 1 | 0 | 1 | 0 | 0 | 3.8346 | 3.8346 |  | 0 | 21 | 0 | 0 |  | SO_01 | 003
_
[9 empty] | 004: Vodorovné konstrukce | [5 empty] | 0 |  | 23.1808 |  | 0 | _ | 0 | 0
[5 empty] | 1 | SP | 451573111 |  | Lože pod potrubí otevřený výkop ze štěrkopísku | m3 | 12.26 | 0 | 12.26 | 0 | 0 | 1.8908 | 23.1808 |  | 0 | 21 | 0 | 0 |  | SO_01 | 004
[9 empty] | 109,6*1*0,1 |  | 10.96 | [8 empty] | _
[9 empty] | přípojky;13*1*0,1 |  | 1.3 | [8 empty] | _
_
[9 empty] | 005: Komunikace | [5 empty] | 0 |  | 10.7605 |  | 0 | _ | 0 | 0
[5 empty] | 1 | SP | 564750011 |  | Podklad z kameniva hrubého drceného vel. 8-16 mm tl 150 mm | m2 | 10 | 0 | 10 | 0 | 0 | 0.299 | 2.99 |  | 0 | 21 | 0 | 0 |  | SO_01 | 005
[9 empty] | komunikace;5*2 |  | 10 | [8 empty] | _
[5 empty] | 2 | SP | 564861111 |  | Podklad ze štěrkodrtě ŠD tl 200 mm | m2 | 14 | 0 | 14 | 0 | 0 | 0.378 | 5.292 |  | 0 | 21 | 0 | 0 |  | SO_01 | 005
[9 empty] | chodník;2*2 |  | 4 | [8 empty] | _
[9 empty] | komunikace;5*2 |  | 10 | [8 empty] | _
[5 empty] | 3 | SP | 572340112 |  | Vyspravení krytu komunikací po překopech plochy do 15 m2 asfaltovým betonem ACO (AB) tl 70 mm | m2 | 10 | 0 | 10 | 0 | 0 | 0.20745 | 2.0745 |  | 0 | 21 | 0 | 0 |  | SO_01 | 005
[9 empty] | komunikace;5*2 |  | 10 | [8 empty] | _
[5 empty] | 4 | SP | 596811120 |  | Kladení betonové dlažby komunikací pro pěší do lože z kameniva vel do 0,09 m2 plochy do 50 m2 | m2 | 4 | 0 | 4 | 0 | 0 | 0.101 | 0.404 |  | 0 | 21 | 0 | 0 |  | SO_01 | 005
[9 empty] | dlažba stávající - chodník;2*2 |  | 4 | [8 empty] | _
_
[9 empty] | 006: Úpravy povrchu | [5 empty] | 0 |  | 2.3331 |  | 0 | _ | 0 | 0
[5 empty] | 1 | SP | 631311124 |  | Mazanina tl do 120 mm z betonu prostého bez zvýšených nároků na prostředí tř. C 16/20 | m3 | 1.034 | 0 | 1.034 | 0 | 0 | 2.2563 | 2.3331 |  | 0 | 21 | 0 | 0 |  | SO_01 | 006
[9 empty] | 4,7*2,2*0,1 |  | 1.034 | [8 empty] | _
_
[9 empty] | 008: Trubní vedení | [5 empty] | 0 |  | 1.184 |  | 0 | _ | 0 | 0
[5 empty] | 1 | H | 28614782 |  | záslepka 200mm | kus | 1 | 0 | 1 | 0 | 0 | 0.0004 | 0.0004 |  | 0 | 21 | 0 | 0 |  | SO_01 | 008
[5 empty] | 2 | H | 28617339 |  | koleno kanalizace PP KG DN 200x45° | kus | 2 | 0 | 2 | 0 | 0 | 0.00156 | 0.00312 |  | 0 | 21 | 0 | 0 |  | SO_01 | 008
[5 empty] | 3 | SP | 871315221 |  | Kanalizační potrubí z tvrdého PVC jednovrstvé tuhost třídy SN8 DN 160 | m | 13 | 0 | 13 | 0 | 0 | 0.00268 | 0.03484 |  | 0 | 21 | 0 | 0 |  | SO_01 | 008
[5 empty] | 4 | SP | 871355221 |  | Kanalizační potrubí z tvrdého PVC jednovrstvé tuhost třídy SN8 DN 200 | m | 109.6 | 0 | 109.6 | 0 | 0 | 0.00427 | 0.46799 |  | 0 | 21 | 0 | 0 |  | SO_01 | 008
[5 empty] | 5 | SP | 894812231 |  | Revizní a čistící šachta z PP DN 425 šachtová roura korugovaná bez hrdla světlé hloubky 1500 mm | kus | 2 | 0 | 2 | 0 | 0 | 0.01136 | 0.02272 |  | 0 | 21 | 0 | 0 |  | SO_01 | 008
[5 empty] | 6 | SP | 894812232 |  | Revizní a čistící šachta z PP DN 425 šachtová roura korugovaná bez hrdla světlé hloubky 2000 mm | kus | 1 | 0 | 1 | 0 | 0 | 0.01818 | 0.01818 |  | 0 | 21 | 0 | 0 |  | SO_01 | 008
[5 empty] | 7 | SP | 894812233 |  | Revizní a čistící šachta z PP DN 425 šachtová roura korugovaná bez hrdla světlé hloubky 3000 mm | kus | 1 | 0 | 1 | 0 | 0 | 0.02672 | 0.02672 |  | 0 | 21 | 0 | 0 |  | SO_01 | 008
[5 empty] | 8 | SP | 894812251 |  | Revizní a čistící šachta z PP DN 425 poklop betonový s betonovým konusem pro třídu zatížení B125 | kus | 4 | 0 | 4 | 0 | 0 | 0.15251 | 0.61004 |  | 0 | 21 | 0 | 0 |  | SO_01 | 008
_
[9 empty] | 009: Ostatní konstrukce a práce | [5 empty] | 0 |  | 0.4038 |  | 0 | _ | 0 | 0
[5 empty] | 1 | SP | 916331112 |  | Osazení zahradního obrubníku betonového do lože z betonu s boční opěrou | m | 4 | 0 | 4 | 0 | 0 | 0.10095 | 0.4038 |  | 0 | 21 | 0 | 0 |  | SO_01 | 009
[9 empty] | chodník - obrubník stávající;4 |  | 4 | [8 empty] | _
[5 empty] | 2 | SP | 919735112 |  | Řezání stávajícího živičného krytu hl do 100 mm | m | 10 | 0 | 10 | 0 | 0 |  | 0 |  | 0 | 21 | 0 | 0 |  | SO_01 | 009
_
[9 empty] | 099: Přesun hmot HSV | [5 empty] | 0 |  | 0 |  | 0 | _ | 0 | 0
[5 empty] | 1 | SP | 997013509 |  | Příplatek k odvozu suti a vybouraných hmot na skládku ZKD 1 km přes 1 km | t | 119.56 | 0 | 119.56 | 0 | 0 |  | 0 |  | 0 | 21 | 0 | 0 |  | SO_01 | 099
[9 empty] | 8,54*14 |  | 119.56 | [8 empty] | _
[5 empty] | 2 | SP | 997013511 |  | Odvoz suti a vybouraných hmot z meziskládky na skládku do 1 km s naložením a se složením | t | 8.54 | 0 | 8.54 | 0 | 0 |  | 0 |  | 0 | 21 | 0 | 0 |  | SO_01 | 099
[5 empty] | 3 | SP | 997013831 |  | Poplatek za uložení na skládce (skládkovné) stavebního odpadu směsného kód odpadu 170 904 | t | 8.54 | 0 | 8.54 | 0 | 0 |  | 0 |  | 0 | 21 | 0 | 0 |  | SO_01 | 099
[5 empty] | 4 | SP | 998276101 |  | Přesun hmot pro trubní vedení z trub z plastických hmot otevřený výkop | t | 147.8269 | 0 | 147.8269 | 0 | 0 |  | 0 |  | 0 | 21 | 0 | 0 |  | SO_01 | 099
_
[9 empty] | 721: Vnitřní kanalizace | [5 empty] | 0 |  | 0.0066 |  | 0 | _ | 0 | 0
[5 empty] | 1 | SP | 721242106 |  | Lapač střešních splavenin z PP se zápachovou klapkou a lapacím košem DN 125 | kus | 6 | 0 | 6 | 0 | 0 | 0.0011 | 0.0066 |  | 0 | 21 | 0 | 0 |  | SO_01 | 721
_
[9 empty] | V01: Průzkumné, geodetické a projektové práce | [5 empty] | 0 |  | 0 |  | 0 | _ | 0 | 0
[5 empty] | 1 | ON | 011314000 |  | Archeologický dohled | Kč | 1 | 0 | 1 | 0 | 0 |  | 0 |  | 0 | 21 | 0 | 0 |  | SO_01 | V01
_
[9 empty] | V03: Zařízení staveniště | [5 empty] | 0 |  | 0 |  | 0 | _ | 0 | 0
[5 empty] | 1 | ON | 030001000 |  | Zařízení staveniště | Kč | 1 | 0 | 1 | 0 | 0 |  | 0 |  | 0 | 21 | 0 | 0 |  | SO_01 | V03
[5 empty] | 2 | ON | 034303000 |  | Dopravní značení na staveništi | Kč | 1 | 0 | 1 | 0 | 0 |  | 0 |  | 0 | 21 | 0 | 0 |  | SO_01 | V03
_
[9 empty] | V06: Územní vlivy | [5 empty] | 0 |  | 0 |  | 0 | _ | 0 | 0
[5 empty] | 1 | ON | 065002000 |  | Mimostaveništní doprava materiálů | Kč | 1 | 0 | 1 | 0 | 0 |  | 0 |  | 0 | 21 | 0 | 0 |  | SO_01 | V06
_
_
_

## Figury (hidden)
Figura | Výraz | Hodnota | Popis
chodník;2*2
komunikace;5*2
4,7*2,2*0,1
109,6*1*0,1
30,88*1*0,9+13,61*1*1,9+29,21*1*1,39+15,05*1*0,9+8,65*1*1,6+12,18*1*1
přípojky;13*1*0,9
(56,979+12,26)